## A320总览表
系统标签
发动机参数
参数名称 | 描述 | 数据类型 | 采样频率 | 建议特征值计算方式 | 建议预处理方法
N1 UNBIASED (LOW ROTOR SPEED) SYS. 1 | 发动机1低转速N1未偏置 | 模拟量 | 每秒 | 监测转速变化 | 噪声滤波，去趋势
N1 UNBIASED (LOW ROTOR SPEED) SYS. 2 | 发动机2低转速N1未偏置 | 模拟量 | 每秒 | 监测转速变化 | 噪声滤波，去趋势
Displacement Unbalance from PHMU ENG 1 | 发动机1位移不平衡 | 模拟量 | 每秒 | 监测不平衡程度 | 噪声滤波，去趋势
Displacement Unbalance from PHMU ENG 2 | 发动机2位移不平衡 | 模拟量 | 每秒 | 监测不平衡程度 | 噪声滤波，去趋势
BROADBAND VIBRATION ENG 1 | 发动机1宽带振动 | 模拟量 | 每秒 | 计算均值、最大值 | 噪声滤波，去趋势
BROADBAND VIBRATION ENG 2 | 发动机2宽带振动 | 模拟量 | 每秒 | 计算均值、最大值 | 噪声滤波，去趋势
BROADBAND VIBRATION REAR ENG 1 | 发动机1后部宽带振动 | 模拟量 | 每秒 | 计算均值、最大值 | 噪声滤波，去趋势
BROADBAND VIBRATION REAR ENG 2 | 发动机2后部宽带振动 | 模拟量 | 每秒 | 计算均值、最大值 | 噪声滤波，去趋势
Engine NCore vibration displayed SYS. 1 | 发动机1NCore振动显示 | 模拟量 | 每秒 | 监测振动状态 | 噪声滤波，去趋势
Engine NCore vibration displayed SYS. 2 | 发动机2NCore振动显示 | 模拟量 | 每秒 | 监测振动状态 | 噪声滤波，去趋势
Engine NF vibration displayed SYS. 1 | 发动机1NF振动显示 | 模拟量 | 每秒 | 监测振动状态 | 噪声滤波，去趋势
Engine NF vibration displayed SYS. 2 | 发动机2NF振动显示 | 模拟量 | 每秒 | 监测振动状态 | 噪声滤波，去趋势
N1 Vibration Warning SYS1 | 发动机1 N1振动警告 | 开关量 | 每秒 | 监测警告状态 | 定义阈值，实时监控
N1 Vibration Warning SYS2 | 发动机2 N1振动警告 | 开关量 | 每秒 | 监测警告状态 | 定义阈值，实时监控
N2 Vibration Warning SYS1 | 发动机1 N2振动警告 | 开关量 | 每秒 | 监测警告状态 | 定义阈值，实时监控
N2 Vibration Warning SYS2 | 发动机2 N2振动警告 | 开关量 | 每秒 | 监测警告状态 | 定义阈值，实时监控
SELECTED T495 EGT ENGINE 1 | 发动机1选定的T495 EGT | 模拟量 | 每秒 | 监测温度变化 | 噪声滤波，去趋势
SELECTED T495 EGT ENGINE 2 SYS. 1 | 发动机2选定的T495 EGT | 模拟量 | 每秒 | 监测温度变化 | 噪声滤波，去趋势
ENG 1 OIL PRESSURE | 发动机1油压 | 模拟量 | 每秒 | 监测油压变化 | 噪声滤波，去趋势
ENG 2 OIL PRESSURE | 发动机2油压 | 模拟量 | 每秒 | 监测油压变化 | 噪声滤波，去趋势
ENG 1 OIL TEMPERATURE | 发动机1油温 | 模拟量 | 每秒 | 监测油温变化 | 噪声滤波，去趋势
ENG 2 OIL TEMPERATURE | 发动机2油温 | 模拟量 | 每秒 | 监测油温变化 | 噪声滤波，去趋势
ENG 1 OIL QUANTITY | 发动机1油量 | 模拟量 | 每秒 | 监测油温变化 | 噪声滤波，去趋势
ENG 2 OIL QUANTITY | 发动机2油量 | 模拟量 | 每秒 | 监测油温变化 | 噪声滤波，去趋势
PACK COMPR. OUTLET TEMPERATURE SYS. 1 | 发动机1压缩机出口温度 | 模拟量 | 每秒 | 监测温度变化 | 噪声滤波，去趋势
PACK COMPR. OUTLET TEMPERATURE SYS. 2 | 发动机2压缩机出口温度 | 模拟量 | 每秒 | 监测温度变化 | 噪声滤波，去趋势
PACK OUTLET TEMPERATURE SYS. 1 | 发动机1出口温度 | 模拟量 | 每秒 | 监测温度变化 | 噪声滤波，去趋势
PACK OUTLET TEMPERATURE SYS. 2 | 发动机2出口温度 | 模拟量 | 每秒 | 监测温度变化 | 噪声滤波，去趋势
ENG OIL FILTER DELTA PRESSURE SYS 1 | 发动机1油滤器压差 | 模拟量 | 每秒 | 监测压差变化 | 噪声滤波，去趋势
ENG OIL FILTER DELTA PRESSURE SYS 2 | 发动机2油滤器压差 | 模拟量 | 每秒 | 监测压差变化 | 噪声滤波，去趋势
PRECOOLER ENG 1 OUTLET TEMP SYS. 1 | 发动机1预冷却器出口温度 | 模拟量 | 每秒 | 监测温度变化 | 噪声滤波，去趋势
PRECOOLER ENG 2 OUTLET TEMP SYS. 1 | 发动机2预冷却器出口温度 | 模拟量 | 每秒 | 监测温度变化 | 噪声滤波，去趋势
PRECOOLER ENG 1 INLET PRESS SYS. 1 | 发动机1预冷却器入口压力 | 模拟量 | 每秒 | 监测压力变化 | 噪声滤波，去趋势
PRECOOLER ENG 2 INLET PRESS SYS. 1 | 发动机2预冷却器入口压力 | 模拟量 | 每秒 | 监测压力变化 | 噪声滤波，去趋势
N1 TARGET SYS 1 | 发动机1 N1目标值 | 模拟量 | 每秒 | 监测目标转速变化 | 噪声滤波，去趋势
N1 TARGET SYS 2 | 发动机2 N1目标值 | 模拟量 | 每秒 | 监测目标转速变化 | 噪声滤波，去趋势
Eng 1 HPV not fully closed | 发动机1HPV未完全关闭 | 开关量 | 每秒 | 监测状态变化 | 定义阈值，实时监控
Eng 2 HPV not fully closed | 发动机2HPV未完全关闭 | 开关量 | 每秒 | 监测状态变化 | 定义阈值，实时监控
ENG 1 NACELLE TEMPERATURE | 发动机1机匣温度 | 模拟量 | 每秒 | 监测温度变化 | 噪声滤波，去趋势
ENG 2 NACELLE TEMPERATURE | 发动机2机匣温度 | 模拟量 | 每秒 | 监测温度变化 | 噪声滤波，去趋势
T2.5 (LPC EXIT TEMPERATURE) SYS. 1 | 发动机1LPC出口温度T2.5 | 模拟量 | 每秒 | 监测温度变化 | 噪声滤波，去趋势
T2.5 (LPC EXIT TEMPERATURE) SYS. 2 | 发动机2LPC出口温度T2.5 | 模拟量 | 每秒 | 监测温度变化 | 噪声滤波，去趋势
T3 (HPC EXIT TEMPERATURE) SYS. 1 | 发动机1HPC出口温度T3 | 模拟量 | 每秒 | 监测温度变化 | 噪声滤波，去趋势
T3 (HPC EXIT TEMPERATURE) SYS. 2 | 发动机2HPC出口温度T3 | 模拟量 | 每秒 | 监测温度变化 | 噪声滤波，去趋势
PRECOOLER ENG 1 INLET PRESS SYS. 1 | 发动机1预冷却器入口压力 | 模拟量 | 每秒 | 监测压力变化 | 噪声滤波，去趋势
PRECOOLER ENG 2 INLET PRESS SYS. 1 | 发动机2预冷却器入口压力 | 模拟量 | 每秒 | 监测压力变化 | 噪声滤波，去趋势
Engine NF vibration displayed SYS. 1 | 发动机1 NF振动显示 | 模拟量 | 每秒 | 监测振动状态 | 噪声滤波，去趋势
Engine NF vibration displayed SYS. 2 | 发动机2 NF振动显示 | 模拟量 | 每秒 | 监测振动状态 | 噪声滤波，去趋势
Engine NCore vibration displayed SYS. 1 | 发动机1 NCore振动显示 | 模拟量 | 每秒 | 监测振动状态 | 噪声滤波，去趋势
Engine NCore vibration displayed SYS. 2 | 发动机2 NCore振动显示 | 模拟量 | 每秒 | 监测振动状态 | 噪声滤波，去趋势
N1 TARGET SYS 1 | 发动机1 N1目标值 | 模拟量 | 每秒 | 监测目标转速变化 | 噪声滤波，去趋势
N1 TARGET SYS 2 | 发动机2 N1目标值 | 模拟量 | 每秒 | 监测目标转速变化 | 噪声滤波，去趋势
Eng 1 HPV not fully closed | 发动机1 HPV未完全关闭 | 开关量 | 每秒 | 监测状态变化 | 定义阈值，实时监控
Eng 2 HPV not fully closed | 发动机2 HPV未完全关闭 | 开关量 | 每秒 | 监测状态变化 | 定义阈值，实时监控
N1 UNBIASED (LOW ROTOR SPEED) SYS. 1 | 发动机1低转速N1未偏置 | 模拟量 | 每秒 | 监测转速变化 | 噪声滤波，去趋势
N1 UNBIASED (LOW ROTOR SPEED) SYS. 2 | 发动机2低转速N1未偏置 | 模拟量 | 每秒 | 监测转速变化 | 噪声滤波，去趋势
SELECTED T495 EGT ENGINE 1 | 发动机1选定的T495 EGT | 模拟量 | 每秒 | 监测温度变化 | 噪声滤波，去趋势
SELECTED T495 EGT ENGINE 2 SYS. 1 | 发动机2选定的T495 EGT | 模拟量 | 每秒 | 监测温度变化 | 噪声滤波，去趋势
ENG 1 OIL TEMPERATURE | 发动机1油温 | 模拟量 | 每秒 | 监测油温变化 | 噪声滤波，去趋势
ENG 2 OIL TEMPERATURE | 发动机2油温 | 模拟量 | 每秒 | 监测油温变化 | 噪声滤波，去趋势
ENG 1 OIL PRESSURE | 发动机1油压 | 模拟量 | 每秒 | 监测油压变化 | 噪声滤波，去趋势
ENG 2 OIL PRESSURE | 发动机2油压 | 模拟量 | 每秒 | 监测油压变化 | 噪声滤波，去趋势
ENG 1 OIL QUANTITY | 发动机1油量 | 模拟量 | 每秒 | 监测油量变化 | 噪声滤波，去趋势
ENG 2 OIL QUANTITY | 发动机2油量 | 模拟量 | 每秒 | 监测油量变化 | 噪声滤波，去趋势
PACK COMPR. OUTLET TEMPERATURE SYS. 1 | 发动机1压缩机出口温度 | 模拟量 | 每秒 | 监测温度变化 | 噪声滤波，去趋势 | [5 empty] | 气源系统 (Fuel System)
PACK COMPR. OUTLET TEMPERATURE SYS. 2 | 发动机2压缩机出口温度 | 模拟量 | 每秒 | 监测温度变化 | 噪声滤波，去趋势
PACK OUTLET TEMPERATURE SYS. 1 | 发动机1出口温度 | 模拟量 | 每秒 | 监测温度变化 | 噪声滤波，去趋势 | [5 empty] | 参数 | 描述
PACK OUTLET TEMPERATURE SYS. 2 | 发动机2出口温度 | 模拟量 | 每秒 | 监测温度变化 | 噪声滤波，去趋势 | [5 empty] | Precooler ENG 1 Inlet Press Sys. 1 | 发动机1预冷器入口压力系统1
ENG OIL FILTER DELTA PRESSURE SYS 1 | 发动机1油滤器压差 | 模拟量 | 每秒 | 监测压力变化 | 噪声滤波，去趋势 | [5 empty] | Precooler ENG 2 Inlet Press Sys. 1 | 发动机2预冷器入口压力系统1
ENG OIL FILTER DELTA PRESSURE SYS 2 | 发动机2油滤器压差 | 模拟量 | 每秒 | 监测压力变化 | 噪声滤波，去趋势 | [5 empty] | Precooler ENG 1 Outlet Temp Sys. 1 | 发动机1预冷器出口温度系统1
PRECOOLER ENG 1 OUTLET TEMP SYS. 1 | 发动机1预冷却器出口温度 | 模拟量 | 每秒 | 监测温度变化 | 噪声滤波，去趋势 | [5 empty] | Precooler ENG 2 Outlet Temp Sys. 1 | 发动机2预冷器出口温度系统1
PRECOOLER ENG 2 OUTLET TEMP SYS. 1 | 发动机2预冷却器出口温度 | 模拟量 | 每秒 | 监测温度变化 | 噪声滤波，去趋势 | [5 empty] | Eng 1 PRV not fully closed | 发动机1引气调节阀未完全关闭
PRECOOLER ENG 1 INLET PRESS SYS. 1 | 发动机1预冷却器入口压力 | 模拟量 | 每秒 | 监测压力变化 | 噪声滤波，去趋势 | [5 empty] | Eng 2 PRV not fully closed | 发动机2引气调节阀未完全关闭
PRECOOLER ENG 2 INLET PRESS SYS. 1 | 发动机2预冷却器入口压力 | 模拟量 | 每秒 | 监测压力变化 | 噪声滤波，去趋势 | [5 empty] | ENG 1 PRV Auto Closure Control | 发动机1引气调节阀自动关闭控制
Engine NCore vibration displayed SYS. 1 | 发动机1 NCore振动显示 | 模拟量 | 每秒 | 监测振动状态 | 噪声滤波，去趋势 | [5 empty] | ENG 2 PRV Auto Closure Control | 发动机2引气调节阀自动关闭控制
Engine NCore vibration displayed SYS. 2 | 发动机2 NCore振动显示 | 模拟量 | 每秒 | 监测振动状态 | 噪声滤波，去趋势 | [5 empty] | Eng 1 HPV not fully closed | 发动机1高压活门未完全关闭
Engine NF vibration displayed SYS. 1 | 发动机1 NF振动显示 | 模拟量 | 每秒 | 监测振动状态 | 噪声滤波，去趋势 | [5 empty] | Eng 2 HPV not fully closed | 发动机2高压活门未完全关闭
Engine NF vibration displayed SYS. 2 | 发动机2 NF振动显示 | 模拟量 | 每秒 | 监测振动状态 | 噪声滤波，去趋势 | [5 empty] | ENG 1 HPV Solenoid Energised | 发动机1高压活门螺线管通电
APU标签 | [10 empty] | ENG 2 HPV Solenoid Energised | 发动机2高压活门螺线管通电
参数名称 | 描述 | 数据类型 | 采样频率 | 建议特征值计算方法 | 建议预处理方法 | [5 empty] | Eng 1 OPV not fully open | 发动机1过压活门未完全打开
APU AIR INTAKE FLAP CLOSED | APU进气口闸门已关闭 | 开关量 | 每秒 | 监测状态变化 | 定义阈值，实时监控 | 12 |  |  |  |  | Eng 2 OPV not fully open | 发动机2过压活门未完全打开
APU AIR INTAKE FLAP OPEN | APU进气口闸门已开启 | 开关量 | 每秒 | 监测状态变化 | 定义阈值，实时监控 | [5 empty] | XFEED Valve Position | 交输活门位置
APU AVAILABLE (RPM ABOVE 95%) | APU可用（转速超过95%） | 开关量 | 每秒 | 监测可用状态 | 定义阈值，实时监控 | [5 empty] | APU bleed P/B off | APU引气按钮关闭
APU bleed P/B off | APU排气阀已关闭 | 开关量 | 每秒 | 监测状态变化 | 定义阈值，实时监控 | [5 empty] | Eng 1 air bleed P/B | 发动机1引气按钮
APU BLEED VALVE CLOSED | APU排气阀已关闭 | 开关量 | 每秒 | 监测状态变化 | 定义阈值，实时监控 | [5 empty] | Eng 2 air bleed P/B | 发动机2引气按钮
APU BLEED VALVE OPEN | APU排气阀已开启 | 开关量 | 每秒 | 监测状态变化 | 定义阈值，实时监控 | [5 empty] | N1 Unbiased (Low Rotor Speed) Sys. 1 | 发动机1低转子速度未偏置N1
APU BLEED VALVE POSITION | APU排气阀位置 | 模拟量 | 每秒 | 监测位置变化 | 噪声滤波，去趋势 | [5 empty] | N1 Unbiased (Low Rotor Speed) Sys. 2 | 发动机2低转子速度未偏置N1
APU CLOGGED OIL FILTER | APU油过滤器堵塞 | 开关量 | 每秒 | 监测状态变化 | 定义阈值，实时监控
APU CONTROL WORD | APU控制字 | 模拟量 | 每秒 | 监测控制状态 | 去除噪声
APU DP DELTA PRESSURE | APU压差 | 模拟量 | 每秒 | 监测压差变化 | 噪声滤波，去趋势
APU ECB FAIL (BUS) | APU电子控制总线故障 | 开关量 | 每秒 | 监测状态变化 | 定义阈值，实时监控
APU EGT AT LIMIT | APU排气温度达到限制 | 开关量 | 每秒 | 监测温度状态 | 定义阈值，实时监控
APU EMERGENCY STOP INPUT EXTERNAL | APU外部紧急停止输入 | 开关量 | 每秒 | 监测状态变化 | 定义阈值，实时监控
APU FIRE CHANNEL A | APU火灾通道A | 开关量 | 每秒 | 监测状态变化 | 定义阈值，实时监控
APU FIRE CHANNEL A INOPERATIVE | APU火灾通道A失效 | 开关量 | 每秒 | 监测状态变化 | 定义阈值，实时监控
APU FIRE CHANNEL B | APU火灾通道B | 开关量 | 每秒 | 监测状态变化 | 定义阈值，实时监控
APU FIRE CHANNEL B INOPERATIVE | APU火灾通道B失效 | 开关量 | 每秒 | 监测状态变化 | 定义阈值，实时监控
APU FIRE EXTINGUISH BOTTLE NOT LO PR | APU灭火瓶低压 | 开关量 | 每秒 | 监测状态变化 | 定义阈值，实时监控
APU FIRE P/B OUT | APU火灾指示灯已关闭 | 开关量 | 每秒 | 监测状态变化 | 定义阈值，实时监控
APU FIRE SYS. 1 | APU火灾系统1 | 开关量 | 每秒 | 监测状态变化 | 定义阈值，实时监控
APU FUEL LOW PRESSURE | APU燃油低压 | 开关量 | 每秒 | 监测状态变化 | 定义阈值，实时监控
APU GEN FAULT | APU发电机故障 | 开关量 | 每秒 | 监测状态变化 | 定义阈值，实时监控
APU GEN FREQUENCY | APU发电机频率 | 模拟量 | 每秒 | 监测频率变化 | 噪声滤波，去趋势
APU GEN LINE CNTOR | APU发电机线路控制器 | 开关量 | 每秒 | 监测状态变化 | 定义阈值，实时监控
APU GEN LOAD SYS. 1 | APU发电机负载系统1 | 模拟量 | 每秒 | 监测负载变化 | 噪声滤波，去趋势
APU GEN P/B OFF | APU发电机已关闭 | 开关量 | 每秒 | 监测状态变化 | 定义阈值，实时监控
APU GEN VOLTAGE | APU发电机电压 | 模拟量 | 每秒 | 监测电压变化 | 噪声滤波，去趋势
APU IGV STROKE COMMAND (SPARE) | APU IGV行程命令（备用） | 模拟量 | 每秒 | 监测行程变化 | 去除噪声
APU IMAGE DISPL OR ADV IN MONO SYS. 2 | APU图像显示或单色系统2中的高级 | 开关量 | 每秒 | 监测状态变化 | 定义阈值，实时监控
APU INLET FLAP ACTUATOR IS CLOSED | APU进气口闸门执行器已关闭 | 开关量 | 每秒 | 监测状态变化 | 定义阈值，实时监控
APU INLET FLAP ACTUATOR IS OPEN | APU进气口闸门执行器已开启 | 开关量 | 每秒 | 监测状态变化 | 定义阈值，实时监控
APU INLET OVERHEAT (OVER CURRENT) | APU进气口过热（过电流） | 开关量 | 每秒 | 监测状态变化 | 定义阈值，实时监控
APU LABLE 037 DSW | APU标签037开关 | 开关量 | 每秒 | 监测状态变化 | 定义阈值，实时监控
APU LEAK MEMORIZED | APU泄漏已记忆 | 开关量 | 每秒 | 监测状态变化 | 定义阈值，实时监控
APU MASTER SW P/B OFF | APU主开关已关闭 | 开关量 | 每秒 | 监测状态变化 | 定义阈值，实时监控
APU MASTER SWITCH P/B OFF | APU主开关已关闭 | 开关量 | 每秒 | 监测状态变化 | 定义阈值，实时监控
APU OIL SUMP TEMP | APU油底壳温度 | 模拟量 | 每秒 | 监测温度变化 | 噪声滤波，去趋势
APU S/N ENCODER | APU序列号编码器 | 模拟量 | 每秒 | 监测编码器状态 | 去除噪声
APU SCV DEGREE COMMAND (SURGE CTL VALVE) | APU SCV角度命令（涡轮控制阀） | 模拟量 | 每秒 | 监测角度变化 | 噪声滤波，去趋势
APU SCV POSITION | APU SCV位置 | 模拟量 | 每秒 | 监测位置变化 | 噪声滤波，去趋势
APU SPARE CT5ATP | APU备用CT5ATP | 模拟量 | 每秒 | 监测系统状态 | 去除噪声
APU SPARE START TIME | APU备用启动时间 | 模拟量 | 每秒 | 监测启动时间 | 去除噪声
APU START IN PROGRESS | APU启动进行中 | 开关量 | 每秒 | 监测状态变化 | 定义阈值，实时监控
APU START SWITCH ON (COCKPIT P/B) | APU启动开关已开启（驾驶舱按钮） | 开关量 | 每秒 | 监测状态变化 | 定义阈值，实时监控
APU UNDERSPEED (SPARE) | APU转速不足（备用） | 开关量 | 每秒 | 监测状态变化 | 定义阈值，实时监控
EGT (APU) | APU排气温度 | 模拟量 | 每秒 | 监测温度变化 | 噪声滤波，去趋势
FUEL APU FIRE VALVE F0 | APU火灾阀F0 | 开关量 | 每秒 | 监测状态变化 | 定义阈值，实时监控
FUEL APU FIRE VALVE FC | APU火灾阀FC | 开关量 | 每秒 | 监测状态变化 | 定义阈值，实时监控
空调
液压系统 | [6 empty] | 参数名称 | 描述 | 数据类型 | 采样频率
参数名称 | 描述 | 数据类型 | 采样频率 | 建议特征值计算方法 | 建议预处理方法 |  | PACK COMPR. OUTLET TEMPERATURE SYS. 1 | 空调压缩机出口温度系统1 | 模拟量 | 每秒
HYD BLUE PRESSURE | 蓝色液压系统压力 | 模拟量 | 每秒 | 计算平均值、最大值、最小值 | 噪声滤波，去趋势 |  | PACK COMPR. OUTLET TEMPERATURE SYS. 2 | 空调压缩机出口温度系统2 | 模拟量 | 每秒
HYD BLUE RESERVOIR QUANTITY | 蓝色液压油箱油量 | 模拟量 | 每秒 | 计算剩余油量百分比 | 插值法补全缺失值 |  | PACK OUTLET TEMPERATURE SYS. 1 | 空调出口温度系统1 | 模拟量 | 每秒
HYD BLUE RESERVOIR TEMP | 蓝色液压油箱温度 | 模拟量 | 每秒 | 计算温度变化率 | 正常化处理，去除异常值 |  | PACK OUTLET TEMPERATURE SYS. 2 | 空调出口温度系统2 | 模拟量 | 每秒
HYD GREEN PRESSURE | 绿色液压系统压力 | 模拟量 | 每秒 | 计算均值、标准差 | 噪声滤波，去趋势 |  | PACK RAM AIR INLET POSITION SYS. 1 | 空调进气阀位置系统1 | 模拟量 | 每秒
HYD GREEN RESERVOIR QUANTITY | 绿色液压油箱油量 | 模拟量 | 每秒 | 计算剩余油量百分比 | 插值法补全缺失值 |  | PACK RAM AIR INLET POSITION SYS. 2 | 空调进气阀位置系统2 | 模拟量 | 每秒
HYD GREEN RESERVOIR TEMP | 绿色液压油箱温度 | 模拟量 | 每秒 | 计算温度变化率 | 正常化处理，去除异常值 |  | PACK BYPASS VALVE POSITION SYS. 1 | 空调旁通阀位置系统1 | 模拟量 | 每秒
HYD YELLOW PRESSURE | 黄色液压系统压力 | 模拟量 | 每秒 | 计算均值、最大值、最小值 | 噪声滤波，去趋势 |  | PACK BYPASS VALVE POSITION SYS. 2 | 空调旁通阀位置系统2 | 模拟量 | 每秒
HYD YELLOW RESERVOIR QUANTITY | 黄色液压油箱油量 | 模拟量 | 每秒 | 计算剩余油量百分比 | 插值法补全缺失值 |  | PACK 1 FLOW CTL VALVE NOT CLOSED | 空调1流量控制阀未关闭 | 开关量 | 每秒
HYD YELLOW RESERVOIR TEMP | 黄色液压油箱温度 | 模拟量 | 每秒 | 计算温度变化率 | 正常化处理，去除异常值 |  | PACK 2 FLOW CTL VALVE NOT CLOSED | 空调2流量控制阀未关闭 | 开关量 | 每秒
ALTITUDE | 飞行高度 | 模拟量 | 每秒 | 计算高度变化率 | 滤波处理，去除突变 |  | PACK FLOW COMMAND (COCKPIT P/B) | 空调流量命令（驾驶舱按钮） | 数字量 | 每秒
ALTITUDE STD CAPT | 标准飞行高度（机长） | 模拟量 | 每秒 | 计算高度变化率 | 滤波处理，去除突变 |  | PACK FLOW SYS. 1 | 空调流量系统1 | 模拟量 | 每秒
ALTITUDE STD F/O | 标准飞行高度（副驾驶） | 模拟量 | 每秒 | 计算高度变化率 | 滤波处理，去除突变 |  | PACK FLOW SYS. 2 | 空调流量系统2 | 模拟量 | 每秒
BLUE HYD LOW PRESSURE SYS. 1 | 蓝色液压低压报警 | 开关量 | 每秒 | 监测状态变化 | 定义阈值，实时监控 |  | PACK HOT AIR P/B OFF | 空调热空气按钮关闭 | 开关量 | 每秒
GREEN HYD LOW PRESSURE SYS. 1 | 绿色液压低压报警 | 开关量 | 每秒 | 监测状态变化 | 定义阈值，实时监控 |  | PACK HOT AIR PRS REGULATING VALVE POS | 空调热空气压力调节阀位置 | 模拟量 | 每秒
YELLOW HYD LOW PRESSURE SYS. 1 | 黄色液压低压报警 | 开关量 | 每秒 | 监测状态变化 | 定义阈值，实时监控 |  | CAB TEMP REG VLV POS GROUP 1 SYS. 2 | 空调温度调节阀组1位置系统2 | 模拟量 | 每秒
HYD YELLOW RESERVOIR QUANTITY | 黄色液压油箱油量 | 模拟量 | 每秒 | 计算剩余油量百分比 | 插值法补全缺失值 |  | CAB TEMP REG VLV POS GROUP 2 SYS. 2 | 空调温度调节阀组2位置系统2 | 模拟量 | 每秒
HYD BLUE RESERVOIR TEMP | 蓝色液压油箱温度 | 模拟量 | 每秒 | 计算温度变化率 | 正常化处理，去除异常值 |  | CAB TEMP REG VLV POS GROUP 3 SYS. 2 | 空调温度调节阀组3位置系统2 | 模拟量 | 每秒
HYD GREEN RESERVOIR TEMP | 绿色液压油箱温度 | 模拟量 | 每秒 | 计算温度变化率 | 正常化处理，去除异常值 |  | TRIM VALVE AFT CABIN INOP | 后舱修整阀失效 | 开关量 | 每秒
HYD YELLOW RESERVOIR TEMP | 黄色液压油箱温度 | 模拟量 | 每秒 | 计算温度变化率 | 正常化处理，去除异常值 |  | TRIM VALVE F/D INOP | 飞行指挥修整阀失效 | 开关量 | 每秒
ALTERNATE BRAKE WARNING INSTALLED | 替代刹车警告已安装 | 开关量 | 每秒 | 监测状态变化 | 定义阈值，实时监控 |  | TRIM VALVE FWD CABIN INOP | 前舱修整阀失效 | 开关量 | 每秒
ALTERNATE LH BRAKE RELEASED | 左侧替代刹车已释放 | 开关量 | 每秒 | 监测状态变化 | 定义阈值，实时监控 |  | AMBIENT TEMP AFTERWARD CABIN | 后舱环境温度 | 模拟量 | 每秒
ALTERNATE RH BRAKE RELEASED | 右侧替代刹车已释放 | 开关量 | 每秒 | 监测状态变化 | 定义阈值，实时监控 |  | AMBIENT TEMP COCKPIT | 驾驶舱环境温度 | 模拟量 | 每秒
ANTI SKID + NWS FAULT | 防滑+鼻轮转向系统故障 | 开关量 | 每秒 | 监测状态变化 | 定义阈值，实时监控 |  | AMBIENT TEMP FOREWARD CABIN | 前舱环境温度 | 模拟量 | 每秒
ANTI SKID FAULT ONLY (F5M1) | 仅防滑系统故障 (F5M1) | 开关量 | 每秒 | 监测状态变化 | 定义阈值，实时监控 |  | DUCT TEMP AFTERWARD CABIN | 后舱风管温度 | 模拟量 | 每秒
Antiskid selector on | 防滑系统选择器开关 | 开关量 | 每秒 | 监测状态变化 | 定义阈值，实时监控 |  | DUCT TEMP COCKPIT | 驾驶舱风管温度 | 模拟量 | 每秒
AUTO BRAKE FAULT | 自动刹车故障 | 开关量 | 每秒 | 监测状态变化 | 定义阈值，实时监控 |  | DUCT TEMP FOREWARD CABIN | 前舱风管温度 | 模拟量 | 每秒
AUTO BRAKE OFF | 自动刹车关闭 | 开关量 | 每秒 | 监测状态变化 | 定义阈值，实时监控 |  | PRECOOLER ENG 1 INLET PRESS SYS. 1 | 发动机1预冷却器入口压力系统1 | 模拟量 | 每秒
BLUE ELEC PUMP LOW PRESSURE | 蓝色电动泵低压警告 | 开关量 | 每秒 | 监测状态变化 | 定义阈值，实时监控 |  | PRECOOLER ENG 2 INLET PRESS SYS. 1 | 发动机2预冷却器入口压力系统1 | 模拟量 | 每秒
BLUE ELEC PUMP ON | 蓝色电动泵开关 | 开关量 | 每秒 | 监测状态变化 | 定义阈值，实时监控 |  | PRECOOLER ENG 1 OUTLET TEMP SYS. 1 | 发动机1预冷却器出口温度系统1 | 模拟量 | 每秒
BLUE ELEC PUMP OVERHEAT | 蓝色电动泵过热警告 | 开关量 | 每秒 | 监测状态变化 | 定义阈值，实时监控 |  | PRECOOLER ENG 2 OUTLET TEMP SYS. 1 | 发动机2预冷却器出口温度系统1 | 模拟量 | 每秒
BLUE ELEC PUMP P/B OFF | 蓝色电动泵按钮关闭 | 开关量 | 每秒 | 监测状态变化 | 定义阈值，实时监控 |  | APU bleed P/B off | APU排气阀关闭 | 开关量 | 每秒
BLUE RSVR LOW AIR PRESSURE | 蓝色油箱低空气压力警告 | 开关量 | 每秒 | 监测状态变化 | 定义阈值，实时监控 |  | ACSC 1 FAULT | 空调控制系统1故障 | 开关量 | 每秒
BLUE RSVR LOW LEVEL | 蓝色油箱低液位警告 | 开关量 | 每秒 | 监测状态变化 | 定义阈值，实时监控 |  | ACSC 2 FAULT | 空调控制系统2故障 | 开关量 | 每秒
BLUE RSVR OVERHEAT | 蓝色油箱过热警告 | 开关量 | 每秒 | 监测状态变化 | 定义阈值，实时监控 |  | AIR EXTRACT VALVE FC | 空气提取阀FC | 开关量 | 每秒
GREEN ENG PUMP CTL ON | 绿色发动机泵控制开关 | 开关量 | 每秒 | 监测状态变化 | 定义阈值，实时监控 |  | AIR EXTRACT VALVE FO | 空气提取阀FO | 开关量 | 每秒
GREEN ENG PUMP LOW PRESSURE | 绿色发动机泵低压警告 | 开关量 | 每秒 | 监测状态变化 | 定义阈值，实时监控 |  | AIR EXTRACT VALVE FPO | 空气提取阀FPO | 开关量 | 每秒
GREEN ENG PUMP P/B OFF | 绿色发动机泵按钮关闭 | 开关量 | 每秒 | 监测状态变化 | 定义阈值，实时监控 |  | AIR INLET VALVE FC | 空气入口阀FC | 开关量 | 每秒
GREEN FIRE VALVE FC | 绿色火灾阀关闭 | 开关量 | 每秒 | 监测状态变化 | 定义阈值，实时监控 |  | AIR INLET VALVE FO | 空气入口阀FO | 开关量 | 每秒
GREEN RSVR LOW AIR PRESSURE | 绿色油箱低空气压力警告 | 开关量 | 每秒 | 监测状态变化 | 定义阈值，实时监控 |  | AIR INTAKE ACTUATOR | 空气进气执行器 | 开关量 | 每秒
GREEN RSVR LOW LEVEL | 绿色油箱低液位警告 | 开关量 | 每秒 | 监测状态变化 | 定义阈值，实时监控 |  | AIR INTAKE ACTUATOR SWITCHES | 空气进气执行器开关 | 开关量 | 每秒
GREEN RSVR OVERHEAT | 绿色油箱过热警告 | 开关量 | 每秒 | 监测状态变化 | 定义阈值，实时监控 |  | Altitude | 飞行高度 | 模拟量 | 每秒
YELLOW ACCUMULATOR LOW PRESSURE | 黄色蓄能器低压警告 | 开关量 | 每秒 | 监测状态变化 | 定义阈值，实时监控 |  | ALTITUDE STD CAPT | 标准飞行高度（机长） | 模拟量 | 每秒
YELLOW ELEC PUMP ON | 黄色电动泵开关 | 开关量 | 每秒 | 监测状态变化 | 定义阈值，实时监控 |  | ALTITUDE STD F/O | 标准飞行高度（副驾驶） | 模拟量 | 每秒
YELLOW ELEC PUMP OVERHEAT | 黄色电动泵过热警告 | 开关量 | 每秒 | 监测状态变化 | 定义阈值，实时监控 |  | AVIONICS VENT BLOWER FAULT | 航电通风鼓风机故障 | 开关量 | 每秒
YELLOW ELEC PUMP P/B ON | 黄色电动泵按钮开启 | 开关量 | 每秒 | 监测状态变化 | 定义阈值，实时监控 |  | AVIONICS VENT BLOWER P/B OVRD | 航电通风鼓风机按钮超控 | 开关量 | 每秒
YELLOW ENG PUMP CTL ON | 黄色发动机泵控制开启 | 开关量 | 每秒 | 监测状态变化 | 定义阈值，实时监控 |  | AVIONICS VENT EXTRACT FAULT | 航电通风抽风故障 | 开关量 | 每秒
YELLOW ENG PUMP LOW PRESSURE | 黄色发动机泵低压 | 模拟量 | 每秒 | 计算均值、最大值 | 噪声滤波，去趋势 |  | AVIONICS VENT EXTRACT P/B OVRD | 航电通风抽风按钮超控 | 开关量 | 每秒
YELLOW ENG PUMP P/B OFF | 黄色发动机泵按钮关闭 | 开关量 | 每秒 | 监测状态变化 | 定义阈值，实时监控 |  | AVIONICS VENT NOT FAULT | 航电通风无故障 | 开关量 | 每秒
YELLOW FIRE VALVE FC | 黄色火阀关闭 | 开关量 | 每秒 | 监测状态变化 | 定义阈值，实时监控 |  | BLEED AIR FLOW | 排气空气流量 | 模拟量 | 每秒
YELLOW RSVR LO AIR PRESS | 黄色油箱低空气压力 | 模拟量 | 每秒 | 计算均值、标准差 | 噪声滤波，去趋势 |  | BLEED AIR PRESSURE | 排气空气压力 | 模拟量 | 每秒
YELLOW RSVR LOW LEVEL | 黄色油箱低油位 | 模拟量 | 每秒 | 计算剩余油量百分比 | 插值法补全缺失值 |  | BLEED CROSS FEED DSW | 排气交叉供给开关 | 开关量 | 每秒
YELLOW RSVR OVERHEAT | 黄色油箱过热 | 开关量 | 每秒 | 监测状态变化 | 定义阈值，实时监控 |  | CABIN ALTITUDE SYS. 1 | 客舱高度系统1 | 模拟量 | 每秒
BRAKE LH YELLOW PRESSURE | 左侧刹车黄色压力 | 模拟量 | 每秒 | 计算均值、最大值 | 噪声滤波，去趋势 |  | CABIN ALTITUDE SYS. 2 | 客舱高度系统2 | 模拟量 | 每秒
BRAKE RH YELLOW PRESSURE | 右侧刹车黄色压力 | 模拟量 | 每秒 | 计算均值、最大值 | 噪声滤波，去趋势 |  | CABIN DIFF. PRESSURE SYS. 1 | 客舱差压系统1 | 模拟量 | 每秒
BRAKE 1 TEMP | 刹车1温度 | 模拟量 | 每秒 | 计算温度变化率 | 正常化处理，去除异常值 |  | CABIN DIFF. PRESSURE SYS. 2 | 客舱差压系统2 | 模拟量 | 每秒
BRAKE 2 TEMP | 刹车2温度 | 模拟量 | 每秒 | 计算温度变化率 | 正常化处理，去除异常值 |  | CABIN FAN RECIRCULATION P/B OFF | 客舱循环风扇按钮关闭 | 开关量 | 每秒
BRAKE 3 TEMP | 刹车3温度 | 模拟量 | 每秒 | 计算温度变化率 | 正常化处理，去除异常值 |  | CABIN RECIRCULATION LH FAN FAULT | 客舱左侧循环风扇故障 | 开关量 | 每秒
BRAKE 4 TEMP | 刹车4温度 | 模拟量 | 每秒 | 计算温度变化率 | 正常化处理，去除异常值 |  | CABIN RECIRCULATION RH FAN FAULT | 客舱右侧循环风扇故障 | 开关量 | 每秒
BRAKE FAN INSTALLED | 刹车风扇已安装 | 开关量 | 每秒 | 监测状态变化 | 定义阈值，实时监控 |  | CABIN PRESS FAULT SYS. 1 | 客舱压力故障系统1 | 开关量 | 每秒
BRAKE FAN IS RUNNING (CTL ON) P/B BSCU1 | 刹车风扇运行（控制开启）BSCU1 | 开关量 | 每秒 | 监测状态变化 | 定义阈值，实时监控 |  | PACK 1 FLOW SETTING INOP | 空调1流量设置失效 | 开关量 | 每秒
BRAKE FAN IS RUNNING CTL ON FROM BSCU2 | 刹车风扇运行（控制开启）BSCU2 | 开关量 | 每秒 | 监测状态变化 | 定义阈值，实时监控 |  | PACK AND ANTI-ICE DSW | 空调与防冰开关 | 开关量 | 每秒
BRAKE RELEASED | 刹车释放 | 开关量 | 每秒 | 监测状态变化 | 定义阈值，实时监控 |  | PACK COMPRESSOR OUTLET TEMP 4 TIMES HIGH | 空调压缩机出口温度4倍过高 | 开关量 | 每秒
BRAKE SELECTOR VALVE POSITION SYS1 | 刹车选择阀位置系统1 | 模拟量 | 每秒 | 监测位置变化 | 定义阈值，实时监控 |  | PACK COMPRESSOR OUTLET TEMP > 260 C OR P | 空调压缩机出口温度超过260°C或过压 | 开关量 | 每秒
BRAKE SELECTOR VALVE POSITION SYS2 | 刹车选择阀位置系统2 | 模拟量 | 每秒 | 监测位置变化 | 定义阈值，实时监控 |  | PACK CONTROLLER 1 062-11 DSW | 空调控制器1 062-11开关 | 开关量 | 每秒
BRAKING SELECTOR VALVE FAULT BSCU1 | 刹车选择阀故障BSCU1 | 开关量 | 每秒 | 监测故障状态 | 定义阈值，实时监控 |  | PACK CONTROLLER 2 062-00 DSW | 空调控制器2 062-00开关 | 开关量 | 每秒
BRAKING SELECTOR VALVE FAULT BSCU2 | 刹车选择阀故障BSCU2 | 开关量 | 每秒 | 监测故障状态 | 定义阈值，实时监控 |  | PACK1 CONT FAULT | 空调1控制故障 | 开关量 | 每秒
BSCU 1 SYS COM VALIDITY | BSCU 1系统通信有效性 | 开关量 | 每秒 | 监测状态变化 | 定义阈值，实时监控 |  | PACK1 FLOW CTL VALVE NOT FC | 空调1流量控制阀未关闭 | 开关量 | 每秒
BSCU 2 SYS COM VALIDITY | BSCU 2系统通信有效性 | 开关量 | 每秒 | 监测状态变化 | 定义阈值，实时监控 |  | PACK1 OVERHEAT | 空调1过热 | 开关量 | 每秒
BSCU SYSTEM 1 ENGAGED | BSCU系统1已启用 | 开关量 | 每秒 | 监测状态变化 | 定义阈值，实时监控 |  | PACK1 P/B OFF | 空调1按钮关闭 | 开关量 | 每秒
BSCU system 1 MON fault | BSCU系统1监控故障 | 开关量 | 每秒 | 监测故障状态 | 定义阈值，实时监控 |  | PACK1 VALVE DISAGREE | 空调1阀门不一致 | 开关量 | 每秒
BSCU SYSTEM 2 ENGAGED | BSCU系统2已启用 | 开关量 | 每秒 | 监测状态变化 | 定义阈值，实时监控 |  | PACK2 OVERHEAT | 空调2过热 | 开关量 | 每秒
BSCU system 2 MON fault | BSCU系统2监控故障 | 开关量 | 每秒 | 监测故障状态 | 定义阈值，实时监控 |  | PACK2 VALVE DISAGREE | 空调2阀门不一致 | 开关量 | 每秒
GEAR LEVER SELECTED DOWN | 选择下放起落架杆 | 开关量 | 每秒 | 监测状态变化 | 定义阈值，实时监控 |  | PACK2 CONT FAULT | 空调2控制故障 | 开关量 | 每秒
GEAR NOT DOWNLOCKED WARNING | 起落架未下锁警告 | 开关量 | 每秒 | 监测状态变化 | 定义阈值，实时监控 |  | PACK2 FLOW CTL VALVE | 空调2流量控制阀 | 开关量 | 每秒
GEAR NOT LOCKED CLEAN | 起落架未锁定干净 | 开关量 | 每秒 | 监测状态变化 | 定义阈值，实时监控 |  | PACK2 P/B OFF | 空调2按钮关闭 | 开关量 | 每秒
GEAR SELECTED DOWN (LEVER POSITION) | 选择下放起落架（杆位置） | 模拟量 | 每秒 | 监测位置变化 | 定义阈值，实时监控 |  | PACK RAM AIR OUTLET POS. SYS. 1 | 空调旁通空气出口位置系统1 | 模拟量 | 每秒
Gear selector up (lever position) | 起落架选择杆位置向上 | 模拟量 | 每秒 | 监测位置变化 | 定义阈值，实时监控 |  | PACK RAM AIR OUTLET POS. SYS. 2 | 空调旁通空气出口位置系统2 | 模拟量 | 每秒
GEAR UPLOCK IN LOCKED POS WITH GEAR DOWN | 起落架未锁定时处于锁定位置 | 开关量 | 每秒 | 监测状态变化 | 定义阈值，实时监控 |  | AFT CARGO HOT AIR PRES REG VALVE FC | 后货舱热空气压力调节阀FC | 开关量 | 每秒
GEAR UPLOCKED FORCED (NOSE LH or RH) | 鼻轮强制上锁 | 开关量 | 每秒 | 监测状态变化 | 定义阈值，实时监控 |  | N1 UNBIASED (LOW ROTOR SPEED) SYS. 1 | 发动机1低转速N1未偏置 | 模拟量 | 每秒
LANDING GEAR | 起落架状态 | 开关量 | 每秒 | 监测状态变化 | 定义阈值，实时监控 |  | N1 UNBIASED (LOW ROTOR SPEED) SYS. 2 | 发动机2低转速N1未偏置 | 模拟量 | 每秒
LANDING GEAR EXTEND SOLENOID SUPPLY -VE | 起落架伸出电磁阀供电负极 | 模拟量 | 每秒 | 监测电压值变化 | 噪声滤波，去趋势 |  | STATIC AIR TEMPERATURE SAT CAPT | 静态空气温度（机长） | 模拟量 | 每秒
LANDING GEAR EXTEND SOLENOID SUPPLY 28 V | 起落架伸出电磁阀供电28V | 模拟量 | 每秒 | 监测电压值变化 | 噪声滤波，去趋势 |  | STATIC AIR TEMPERATURE SAT F/O | 静态空气温度（副驾驶） | 模拟量 | 每秒
LANDING GEAR RETRACT SOLENOID SUPPLY -VE | 起落架收回电磁阀供电负极 | 模拟量 | 每秒 | 监测电压值变化 | 噪声滤波，去趋势
LANDING GEAR RETRACT SOLENOID SUPPLY 28 | 起落架收回电磁阀供电28V | 模拟量 | 每秒 | 监测电压值变化 | 噪声滤波，去趋势
LGCIU 1 FAIL (BUS) | LGCIU 1故障（总线） | 开关量 | 每秒 | 监测故障状态 | 定义阈值，实时监控
LGCIU 2 FAIL (BUS) | LGCIU 2故障（总线） | 开关量 | 每秒 | 监测故障状态 | 定义阈值，实时监控
LGCIU 1 LABLE 020 DSW | LGCIU 1 标签020开关 | 开关量 | 每秒 | 监测状态变化 | 定义阈值，实时监控
LGCIU 1 LABLE 022 DSW | LGCIU 1 标签022开关 | 开关量 | 每秒 | 监测状态变化 | 定义阈值，实时监控
LGCIU 2 LABLE 020 DSW | LGCIU 2 标签020开关 | 开关量 | 每秒 | 监测状态变化 | 定义阈值，实时监控
LGCIU 2 LABLE 021 DSW | LGCIU 2 标签021开关 | 开关量 | 每秒 | 监测状态变化 | 定义阈值，实时监控
LGCIU 2 LABLE 022 DSW | LGCIU 2 标签022开关 | 开关量 | 每秒 | 监测状态变化 | 定义阈值，实时监控
LGCIU DATA MISSED BY FLAP | LGCIU 数据丢失（襟翼） | 开关量 | 每秒 | 监测数据完整性 | 定义阈值，实时监控
LGCIU POST 4C IDENTIFIER | LGCIU 后4C标识符 | 模拟量 | 每秒 | 监测标识符状态 | 定义阈值，实时监控
LGCIU SYS 1 FAULT | LGCIU 系统1故障 | 开关量 | 每秒 | 监测故障状态 | 定义阈值，实时监控
LGCIU SYS 1 FAULT POST 4C | LGCIU 系统1故障后4C | 开关量 | 每秒 | 监测故障状态 | 定义阈值，实时监控
LGCIU SYS 2 FAULT | LGCIU 系统2故障 | 开关量 | 每秒 | 监测故障状态 | 定义阈值，实时监控
LGCIU SYS 2 FAULT POST 4C | LGCIU 系统2故障后4C | 开关量 | 每秒 | 监测故障状态 | 定义阈值，实时监控
LH DOOR FULLY OPEN | 左侧门完全打开 | 开关量 | 每秒 | 监测状态变化 | 定义阈值，实时监控
LH DOORS NOT UPLOCKED | 左侧门未上锁 | 开关量 | 每秒 | 监测状态变化 | 定义阈值，实时监控
LH GEAR DOWNLOCKED | 左侧起落架已下锁 | 开关量 | 每秒 | 监测状态变化 | 定义阈值，实时监控
LH GEAR NOT UP LOCKED | 左侧起落架未上锁 | 开关量 | 每秒 | 监测状态变化 | 定义阈值，实时监控
LH GEAR NOT EXTENDED | 左侧起落架未伸出 | 开关量 | 每秒 | 监测状态变化 | 定义阈值，实时监控
LH GEAR NOT LOCKED DOWN AND SELECTED DOW | 左侧起落架未锁定且已选择下放 | 开关量 | 每秒 | 监测状态变化 | 定义阈值，实时监控
LH GEAR NOT LOCKED UP AND NOT SELECTED D | 左侧起落架未锁定且未选择上放 | 开关量 | 每秒 | 监测状态变化 | 定义阈值，实时监控
LH LANDING GEAR COMPRESSED | 左侧起落架压缩 | 开关量 | 每秒 | 监测状态变化 | 定义阈值，实时监控
LH LANDING GEAR COMPRESSED SYS. 1 | 左侧起落架压缩系统1 | 开关量 | 每秒 | 监测状态变化 | 定义阈值，实时监控
LH LANDING GEAR FORCED TO EXTENDED | 左侧起落架强制伸出 | 开关量 | 每秒 | 监测状态变化 | 定义阈值，实时监控
LH LANDING GEAR NOT LOCKED | 左侧起落架未锁定 | 开关量 | 每秒 | 监测状态变化 | 定义阈值，实时监控
LH LANDING LIGHT EXTENDED | 左侧起落灯已伸出 | 开关量 | 每秒 | 监测状态变化 | 定义阈值，实时监控
RH DOOR FULLY OPEN | 右侧门完全打开 | 开关量 | 每秒 | 监测状态变化 | 定义阈值，实时监控
RH DOORS NOT UPLOCKED | 右侧门未上锁 | 开关量 | 每秒 | 监测状态变化 | 定义阈值，实时监控
RH GEAR DOWNLOCKED | 右侧起落架已下锁 | 开关量 | 每秒 | 监测状态变化 | 定义阈值，实时监控
RH GEAR NOT EXTENDED | 右侧起落架未伸出 | 开关量 | 每秒 | 监测状态变化 | 定义阈值，实时监控
RH GEAR NOT LOCKED DOWN AND SELECTED DOW | 右侧起落架未锁定且已选择下放 | 开关量 | 每秒 | 监测状态变化 | 定义阈值，实时监控
RH GEAR NOT LOCKED UP AND NOT SELECTED D | 右侧起落架未锁定且未选择上放 | 开关量 | 每秒 | 监测状态变化 | 定义阈值，实时监控
RH GEAR NOT UP LOCKED | 右侧起落架未上锁 | 开关量 | 每秒 | 监测状态变化 | 定义阈值，实时监控
RH LANDING GEAR COMPRESSED | 右侧起落架已压缩 | 开关量 | 每秒 | 监测状态变化 | 定义阈值，实时监控
RH LANDING GEAR COMPRESSED SYS. 1 | 右侧起落架压缩系统1 | 开关量 | 每秒 | 监测状态变化 | 定义阈值，实时监控
RH LANDING GEAR FORCED TO EXTENDED | 右侧起落架强制伸出 | 开关量 | 每秒 | 监测状态变化 | 定义阈值，实时监控
RH LANDING GEAR NOT LOCKED | 右侧起落架未锁定 | 开关量 | 每秒 | 监测状态变化 | 定义阈值，实时监控
RH LANDING LIGHT EXTENDED | 右侧起落灯已伸出 | 开关量 | 每秒 | 监测状态变化 | 定义阈值，实时监控
MAIN (LH&RH) LANDING GEAR COMP SYS. 1 | 主（左侧和右侧）起落架压缩系统1 | 开关量 | 每秒 | 监测状态变化 | 定义阈值，实时监控
MAIN (LH&RH) LANDING GEAR COMPRESSED | 主（左侧和右侧）起落架已压缩 | 开关量 | 每秒 | 监测状态变化 | 定义阈值，实时监控
MAIN (LH&RH) LANDING GEAR DOWNLOCKED | 主（左侧和右侧）起落架已下锁 | 开关量 | 每秒 | 监测状态变化 | 定义阈值，实时监控
MAIN WHEEL 1 TYRE PRESSURE | 主轮1胎压 | 模拟量 | 每秒 | 计算均值、最大值 | 噪声滤波，去趋势
MAIN WHEEL 2 TYRE PRESSURE | 主轮2胎压 | 模拟量 | 每秒 | 计算均值、最大值 | 噪声滤波，去趋势
MAIN WHEEL 3 TYRE PRESSURE | 主轮3胎压 | 模拟量 | 每秒 | 计算均值、最大值 | 噪声滤波，去趋势
MAIN WHEEL 4 TYRE PRESSURE | 主轮4胎压 | 模拟量 | 每秒 | 计算均值、最大值 | 噪声滤波，去趋势
NORM LH L/G COMPRESSED | 正常左侧起落架已压缩 | 开关量 | 每秒 | 监测状态变化 | 定义阈值，实时监控
NORMAL ACCELERATION SYS. 1 | 正常加速度系统1 | 模拟量 | 每秒 | 计算加速度均值 | 噪声滤波，去趋势
NORMAL BRAKE FAULT MODE | 正常刹车故障模式（正常/备用） | 开关量 | 每秒 | 监测状态变化 | 定义阈值，实时监控
NORMAL BRAKE FROM FWC | 正常刹车来自FWC | 开关量 | 每秒 | 监测状态变化 | 定义阈值，实时监控
NORMAL BRAKE PRESSURE 1 | 正常刹车压力1 | 模拟量 | 每秒 | 计算均值、最大值 | 噪声滤波，去趋势
NORMAL BRAKE PRESSURE 2 | 正常刹车压力2 | 模拟量 | 每秒 | 计算均值、最大值 | 噪声滤波，去趋势
NORMAL BRAKE PRESSURE 3 | 正常刹车压力3 | 模拟量 | 每秒 | 计算均值、最大值 | 噪声滤波，去趋势
NORMAL BRAKE PRESSURE 4 | 正常刹车压力4 | 模拟量 | 每秒 | 计算均值、最大值 | 噪声滤波，去趋势
NOSE DOORS NOT UPLOCKED | 鼻轮门未上锁 | 开关量 | 每秒 | 监测状态变化 | 定义阈值，实时监控
NOSE GEAR DOWNLOCKED | 鼻轮已下锁 | 开关量 | 每秒 | 监测状态变化 | 定义阈值，实时监控
NOSE GEAR NOT EXTENDED | 鼻轮未伸出 | 开关量 | 每秒 | 监测状态变化 | 定义阈值，实时监控
NOSE GEAR NOT LOCKED DOWN AND SELECTED D | 鼻轮未锁定且已选择下放 | 开关量 | 每秒 | 监测状态变化 | 定义阈值，实时监控
NOSE GEAR NOT LOCKED UP AND NOT SELECTED | 鼻轮未锁定且未选择上放 | 开关量 | 每秒 | 监测状态变化 | 定义阈值，实时监控
NOSE GEAR NOT UP LOCKED | 鼻轮未上锁 | 开关量 | 每秒 | 监测状态变化 | 定义阈值，实时监控
NOSE LANDING GEAR COMPRESSED | 鼻轮已压缩 | 开关量 | 每秒 | 监测状态变化 | 定义阈值，实时监控
NOSE LANDING GEAR COMPRESSED SYS. 1 | 鼻轮压缩系统1 | 开关量 | 每秒 | 监测状态变化 | 定义阈值，实时监控
NOSE LANDING GEAR FORCED TO EXTENDED | 鼻轮强制伸出 | 开关量 | 每秒 | 监测状态变化 | 定义阈值，实时监控
NOSE LANDING GEAR NOT LOCKED | 鼻轮未锁定 | 开关量 | 每秒 | 监测状态变化 | 定义阈值，实时监控
NOSE LH DOOR FULLY OPEN | 左侧鼻轮门完全打开 | 开关量 | 每秒 | 监测状态变化 | 定义阈值，实时监控
NOSE RH DOOR FULLY OPEN | 右侧鼻轮门完全打开 | 开关量 | 每秒 | 监测状态变化 | 定义阈值，实时监控
NOSE WHEEL 1 TYRE PRESSURE | 鼻轮1胎压 | 模拟量 | 每秒 | 计算均值、最大值 | 噪声滤波，去趋势
NOSE WHEEL 2 TYRE PRESSURE | 鼻轮2胎压 | 模拟量 | 每秒 | 计算均值、最大值 | 噪声滤波，去趋势
NOSE WHEEL STEERING FAULT | 鼻轮转向故障 | 开关量 | 每秒 | 监测故障状态 | 定义阈值，实时监控
NOSE WHEEL SYS ORDER ANGLE | 鼻轮系统指令角度 | 模拟量 | 每秒 | 监测角度变化 | 噪声滤波，去趋势
NWS CAPTAIN ORDER | NWS机长指令 | 模拟量 | 每秒 | 监测指令状态 | 定义阈值，实时监控
NWS F/O ORDER | NWS副驾驶指令 | 模拟量 | 每秒 | 监测指令状态 | 定义阈值，实时监控
NWS REFERENCE SPEED | NWS参考速度 | 模拟量 | 每秒 | 监测速度变化 | 噪声滤波，去趋势
NWS SELECTOR VALVE FAULT BSCU1 | NWS选择阀故障BSCU1 | 开关量 | 每秒 | 监测故障状态 | 定义阈值，实时监控
NWS SELECTOR VALVE FAULT FROM BSCU2 | NWS选择阀故障（来自BSCU2） | 开关量 | 每秒 | 监测故障状态 | 定义阈值，实时监控
NWS WHEEL ANGLE | NWS轮角 | 模拟量 | 每秒 | 监测角度变化 | 噪声滤波，去趋势
Park brake handle off | 停车刹车手柄已关闭 | 开关量 | 每秒 | 监测状态变化 | 定义阈值，实时监控
Park brake off | 停车刹车已解除 | 开关量 | 每秒 | 监测状态变化 | 定义阈值，实时监控
PTU FAULT | PTU故障 | 开关量 | 每秒 | 监测故障状态 | 定义阈值，实时监控
PTU P/B OFF | PTU停车刹车已解除 | 开关量 | 每秒 | 监测状态变化 | 定义阈值，实时监控
PTU VALVE CTL ON | PTU阀控制开启 | 开关量 | 每秒 | 监测状态变化 | 定义阈值，实时监控
RUNWAY HEADING (TAKE-OFF OR LANDING) | 跑道航向（起飞或着陆） | 模拟量 | 每秒 | 监测航向变化 | 噪声滤波，去趋势
STEERING SELECTOR VALVE POSITION SYS1 | 转向选择阀位置系统1 | 模拟量 | 每秒 | 监测位置变化 | 定义阈值，实时监控
STEERING SELECTOR VALVE POSITION SYS2 | 转向选择阀位置系统2 | 模拟量 | 每秒 | 监测位置变化 | 定义阈值，实时监控
HYD BLUE RESERVOIR QUANTITY | 蓝色液压油箱数量 | 模拟量 | 每秒 | 计算油量百分比 | 噪声滤波，去趋势
HYD GREEN RESERVOIR QUANTITY | 绿色液压油箱数量 | 模拟量 | 每秒 | 计算油量百分比 | 噪声滤波，去趋势
HYD YELLOW RESERVOIR QUANTITY | 黄色液压油箱数量 | 模拟量 | 每秒 | 计算油量百分比 | 噪声滤波，去趋势
HYD BLUE PRESSURE | 蓝色液压压力 | 模拟量 | 每秒 | 计算均值、最大值 | 噪声滤波，去趋势
HYD GREEN PRESSURE | 绿色液压压力 | 模拟量 | 每秒 | 计算均值、最大值 | 噪声滤波，去趋势
HYD YELLOW PRESSURE | 黄色液压压力 | 模拟量 | 每秒 | 计算均值、最大值 | 噪声滤波，去趋势
HYD BLUE RESERVOIR TEMP | 蓝色液压油箱温度 | 模拟量 | 每秒 | 计算均值、最大值 | 噪声滤波，去趋势
HYD GREEN RESERVOIR TEMP | 绿色液压油箱温度 | 模拟量 | 每秒 | 计算均值、最大值 | 噪声滤波，去趋势
HYD YELLOW RESERVOIR TEMP | 黄色液压油箱温度 | 模拟量 | 每秒 | 计算均值、最大值 | 噪声滤波，去趋势
BLUE HYD LOW PRESSURE SYS. 1 | 蓝色液压低压系统1 | 开关量 | 每秒 | 监测故障状态 | 定义阈值，实时监控
GREEN HYD LOW PRESSURE SYS. 1 | 绿色液压低压系统1 | 开关量 | 每秒 | 监测故障状态 | 定义阈值，实时监控
YELLOW HYD LOW PRESSURE SYS. 1 | 黄色液压低压系统1 | 开关量 | 每秒 | 监测故障状态 | 定义阈值，实时监控
BLUE ELEC PUMP LOW PRESSURE | 蓝色电动泵低压 | 开关量 | 每秒 | 监测故障状态 | 定义阈值，实时监控
BLUE ELEC PUMP ON | 蓝色电动泵已开启 | 开关量 | 每秒 | 监测状态变化 | 定义阈值，实时监控
BLUE ELEC PUMP OVERHEAT | 蓝色电动泵过热 | 开关量 | 每秒 | 监测故障状态 | 定义阈值，实时监控
BLUE ELEC PUMP P/B OFF | 蓝色电动泵停车刹车已解除 | 开关量 | 每秒 | 监测状态变化 | 定义阈值，实时监控
YELLOW ELEC PUMP ON | 黄色电动泵已开启 | 开关量 | 每秒 | 监测状态变化 | 定义阈值，实时监控
YELLOW ELEC PUMP OVERHEAT | 黄色电动泵过热 | 开关量 | 每秒 | 监测故障状态 | 定义阈值，实时监控
YELLOW ELEC PUMP P/B ON | 黄色电动泵停车刹车已开启 | 开关量 | 每秒 | 监测状态变化 | 定义阈值，实时监控
GREEN ENG PUMP CTL ON | 绿色发动机泵控制开启 | 开关量 | 每秒 | 监测状态变化 | 定义阈值，实时监控
GREEN ENG PUMP LOW PRESSURE | 绿色发动机泵低压 | 开关量 | 每秒 | 监测故障状态 | 定义阈值，实时监控
GREEN ENG PUMP P/B OFF | 绿色发动机泵停车刹车已解除 | 开关量 | 每秒 | 监测状态变化 | 定义阈值，实时监控
YELLOW ENG PUMP CTL ON | 黄色发动机泵控制开启 | 开关量 | 每秒 | 监测状态变化 | 定义阈值，实时监控
YELLOW ENG PUMP LOW PRESSURE | 黄色发动机泵低压 | 开关量 | 每秒 | 监测故障状态 | 定义阈值，实时监控
YELLOW ENG PUMP P/B OFF | 黄色发动机泵停车刹车已解除 | 开关量 | 每秒 | 监测状态变化 | 定义阈值，实时监控
Altitude | 高度 | 模拟量 | 每秒 | 监测高度变化 | 噪声滤波，去趋势
HYD IMAGE DISPL OR ADV IN MONO SYS. 2 | 液压图像显示或单色系统2中前进 | 开关量 | 每秒 | 监测状态变化 | 定义阈值，实时监控
YELLOW ACCUMULATOR LOW PRESSURE | 黄色蓄能器低压 | 开关量 | 每秒 | 监测故障状态 | 定义阈值，实时监控
SLAT/FLAP LEVER POSITION 0 | 襟翼/缝翼杆位置0 | 开关量 | 每秒 | 监测位置变化 | 定义阈值，实时监控
SLAT/FLAP LEVER POSITION 1 | 襟翼/缝翼杆位置1 | 开关量 | 每秒 | 监测位置变化 | 定义阈值，实时监控
SLAT/FLAP LEVER POSITION 2 | 襟翼/缝翼杆位置2 | 开关量 | 每秒 | 监测位置变化 | 定义阈值，实时监控
SLAT/FLAP LEVER POSITION 3 | 襟翼/缝翼杆位置3 | 开关量 | 每秒 | 监测位置变化 | 定义阈值，实时监控
SLAT/FLAP LEVER POSITION FULL | 襟翼/缝翼杆位置全开 | 开关量 | 每秒 | 监测状态变化 | 定义阈值，实时监控
FLAP = OR > 13/14 DEG | 襟翼角度 ≥ 13/14度 | 模拟量 | 每秒 | 监测角度变化 | 噪声滤波，去趋势
FLAP = OR > 19/20 DEG | 襟翼角度 ≥ 19/20度 | 模拟量 | 每秒 | 监测角度变化 | 噪声滤波，去趋势
FLAP = OR > 24/34/39 DEG | 襟翼角度 ≥ 24/34/39度 | 模拟量 | 每秒 | 监测角度变化 | 噪声滤波，去趋势
F/CTL Flap lever not zero | F/CTL襟翼杆未归零 | 开关量 | 每秒 | 监测状态变化 | 定义阈值，实时监控
GEAR LEVER SELECTED DOWN | 起落架选择杆已选择下放 | 开关量 | 每秒 | 监测状态变化 | 定义阈值，实时监控
FD PITCH ORDER | 飞行指引俯仰指令 | 模拟量 | 每秒 | 监测指令变化 | 噪声滤波，去趋势
FD ROLL ORDER | 飞行指引滚转指令 | 模拟量 | 每秒 | 监测指令变化 | 噪声滤波，去趋势
FD YAW ORDER | 飞行指引偏航指令 | 模拟量 | 每秒 | 监测指令变化 | 噪声滤波，去趋势
GREEN RSVR LOW LEVEL | 绿色油箱低液位 | 开关量 | 每秒 | 监测故障状态 | 定义阈值，实时监控
YELLOW RSVR LOW LEVEL | 黄色油箱低液位 | 开关量 | 每秒 | 监测故障状态 | 定义阈值，实时监控
BLUE RSVR LOW LEVEL | 蓝色油箱低液位 | 开关量 | 每秒 | 监测故障状态 | 定义阈值，实时监控
ALTITUDE BARO CAPT | 高度气压传感器 | 模拟量 | 每秒 | 监测高度变化 | 噪声滤波，去趋势
NORMAL ACCELERATION SYS. 1 | 正常加速度系统1 | 模拟量 | 每秒 | 计算加速度均值 | 噪声滤波，去趋势
LATERAL ACCELERATION SYS. 1 | 横向加速度系统1 | 模拟量 | 每秒 | 计算加速度均值 | 噪声滤波，去趋势
LONGITUDINAL ACCELERATION SYS. 1 | 纵向加速度系统1 | 模拟量 | 每秒 | 计算加速度均值 | 噪声滤波，去趋势
PITCH ANGLE SYS. 1 | 俯仰角系统1 | 模拟量 | 每秒 | 监测角度变化 | 噪声滤波，去趋势
ROLL ANGLE SYS. 1 | 滚转角系统1 | 模拟量 | 每秒 | 监测角度变化 | 噪声滤波，去趋势
N2 ACTUAL (HIGH ROTOR SPEED) SYS. 1 R19 | N2实际（高转速）系统1 R19 | 模拟量 | 每秒 | 监测转速变化 | 噪声滤波，去趋势
N2 ACTUAL (HIGH ROTOR SPEED) SYS. 2 R19 | N2实际（高转速）系统2 R19 | 模拟量 | 每秒 | 监测转速变化 | 噪声滤波，去趋势
N1 UNBIASED (LOW ROTOR SPEED) SYS. 1 | N1无偏（低转速）系统1 | 模拟量 | 每秒 | 监测转速变化 | 噪声滤波，去趋势
N1 UNBIASED (LOW ROTOR SPEED) SYS. 2 | N1无偏（低转速）系统2 | 模拟量 | 每秒 | 监测转速变化 | 噪声滤波，去趋势
Eng 1 master lever select off | 发动机1主控制杆已关闭 | 开关量 | 每秒 | 监测状态变化 | 定义阈值，实时监控
Eng 1 master lever select on | 发动机1主控制杆已开启 | 开关量 | 每秒 | 监测状态变化 | 定义阈值，实时监控
ENG2 MASTER LEVER SELECTED OFF | 发动机2主控制杆已关闭 | 开关量 | 每秒 | 监测状态变化 | 定义阈值，实时监控
ENG2 MASTER LEVER SELECTED ON | 发动机2主控制杆已开启 | 开关量 | 每秒 | 监测状态变化 | 定义阈值，实时监控
ENG 1 MASTER LEVER SELECT P/B | 发动机1主控制杆停车刹车选择 | 开关量 | 每秒 | 监测状态变化 | 定义阈值，实时监控
ENG 2 MASTER LEVER SELECT P/B | 发动机2主控制杆停车刹车选择 | 开关量 | 每秒 | 监测状态变化 | 定义阈值，实时监控
气源系统
参数名称 | 描述 | 数据类型 | 采样频率 | 建议特征值计算方法 | 建议预处理方法
Precooler ENG 1 Inlet Press Sys. 1 | 发动机1预冷却器入口压力系统1 | 模拟量 | 每秒 | 监测压力变化 | 噪声滤波，去趋势
Precooler ENG 2 Inlet Press Sys. 1 | 发动机2预冷却器入口压力系统1 | 模拟量 | 每秒 | 监测压力变化 | 噪声滤波，去趋势
Precooler ENG 1 Outlet Temp Sys. 1 | 发动机1预冷却器出口温度系统1 | 模拟量 | 每秒 | 监测温度变化 | 噪声滤波，去趋势
Precooler ENG 2 Outlet Temp Sys. 1 | 发动机2预冷却器出口温度系统1 | 模拟量 | 每秒 | 监测温度变化 | 噪声滤波，去趋势
Eng 1 PRV not fully closed | 发动机1 PRV未完全关闭 | 开关量 | 每秒 | 监测状态变化 | 定义阈值，实时监控
Eng 2 PRV not fully closed | 发动机2 PRV未完全关闭 | 开关量 | 每秒 | 监测状态变化 | 定义阈值，实时监控
ENG 1 PRV Auto Closure Control | 发动机1 PRV自动关闭控制 | 开关量 | 每秒 | 监测控制状态 | 定义阈值，实时监控
ENG 2 PRV Auto Closure Control | 发动机2 PRV自动关闭控制 | 开关量 | 每秒 | 监测控制状态 | 定义阈值，实时监控
Eng 1 HPV not fully closed | 发动机1 HPV未完全关闭 | 开关量 | 每秒 | 监测状态变化 | 定义阈值，实时监控
Eng 2 HPV not fully closed | 发动机2 HPV未完全关闭 | 开关量 | 每秒 | 监测状态变化 | 定义阈值，实时监控
ENG 1 HPV Solenoid Energised | 发动机1 HPV电磁阀通电 | 开关量 | 每秒 | 监测阀门状态 | 定义阈值，实时监控
ENG 2 HPV Solenoid Energised | 发动机2 HPV电磁阀通电 | 开关量 | 每秒 | 监测阀门状态 | 定义阈值，实时监控
Eng 1 OPV not fully open | 发动机1 OPV未完全开启 | 开关量 | 每秒 | 监测状态变化 | 定义阈值，实时监控
Eng 2 OPV not fully open | 发动机2 OPV未完全开启 | 开关量 | 每秒 | 监测状态变化 | 定义阈值，实时监控
XFEED Valve Position | 交叉供给阀位置 | 模拟量 | 每秒 | 监测位置变化 | 噪声滤波，去趋势
APU bleed P/B off | APU排气阀关闭 | 开关量 | 每秒 | 监测状态变化 | 定义阈值，实时监控
Eng 1 air bleed P/B | 发动机1空气排气按钮 | 开关量 | 每秒 | 监测状态变化 | 定义阈值，实时监控
Eng 2 air bleed P/B | 发动机2空气排气按钮 | 开关量 | 每秒 | 监测状态变化 | 定义阈值，实时监控
N1 Unbiased (Low Rotor Speed) Sys. 1 | 发动机1低转速N1未偏置 | 模拟量 | 每秒 | 监测转速变化 | 噪声滤波，去趋势
N1 Unbiased (Low Rotor Speed) Sys. 2 | 发动机2低转速N1未偏置 | 模拟量 | 每秒 | 监测转速变化 | 噪声滤波，去趋势
PACK1 P/B OFF | PACK1排气阀已关闭 | 开关量 | 每秒 | 监测状态变化 | 定义阈值，实时监控
PACK2 P/B OFF | PACK2排气阀已关闭 | 开关量 | 每秒 | 监测状态变化 | 定义阈值，实时监控
ENG1 FAV NOT FULLY CLOSED | 发动机1 FAV未完全关闭 | 开关量 | 每秒 | 监测状态变化 | 定义阈值，实时监控
ENG1 FAV NOT FULLY OPEN | 发动机1 FAV未完全开启 | 开关量 | 每秒 | 监测状态变化 | 定义阈值，实时监控
ENG2 FAV NOT FULLY CLOSED | 发动机2 FAV未完全关闭 | 开关量 | 每秒 | 监测状态变化 | 定义阈值，实时监控
ENG2 FAV NOT FULLY OPEN | 发动机2 FAV未完全开启 | 开关量 | 每秒 | 监测状态变化 | 定义阈值，实时监控
PACK 1 FLOW CTL VALVE NOT CLOSED | PACK 1流量控制阀未关闭 | 开关量 | 每秒 | 监测状态变化 | 定义阈值，实时监控
PACK 2 FLOW CTL VALVE NOT CLOSED | PACK 2流量控制阀未关闭 | 开关量 | 每秒 | 监测状态变化 | 定义阈值，实时监控
ENG 1 PRV DISAGREE PRESSURE REGULATING VALVE | 发动机1 PRV与压力调节阀不一致 | 开关量 | 每秒 | 监测状态变化 | 定义阈值，实时监控
ENG 2 PRV DISAGREE PRESSURE REGULATING VALVE | 发动机2 PRV与压力调节阀不一致 | 开关量 | 每秒 | 监测状态变化 | 定义阈值，实时监控
ENG 1 NACELLE TEMPERATURE | 发动机1机舱温度 | 模拟量 | 每秒 | 监测温度变化 | 噪声滤波，去趋势
ENG 2 NACELLE TEMPERATURE | 发动机2机舱温度 | 模拟量 | 每秒 | 监测温度变化 | 噪声滤波，去趋势
P2.5 (LPC EXIT PRESSURE) SYS.1 | P2.5（低压压缩机出口压力）系统1 | 模拟量 | 每秒 | 监测压力变化 | 噪声滤波，去趋势
P2.5 (LPC EXIT PRESSURE) SYS. 2 | P2.5（低压压缩机出口压力）系统2 | 模拟量 | 每秒 | 监测压力变化 | 噪声滤波，去趋势
T2.5 (LPC EXIT TEMPERATURE) SYS. 1 | T2.5（低压压缩机出口温度）系统1 | 模拟量 | 每秒 | 监测温度变化 | 噪声滤波，去趋势
T2.5 (LPC EXIT TEMPERATURE) SYS. 2 | T2.5（低压压缩机出口温度）系统2 | 模拟量 | 每秒 | 监测温度变化 | 噪声滤波，去趋势

## 发动机
发动机参数
参数名称 | 描述 | 数据类型 | 采样频率 | 建议特征值计算方式 | 建议预处理方法 | 预警描述 | 预警逻辑描述
N1 UNBIASED (LOW ROTOR SPEED) SYS. 1 | 发动机1低转速N1状态 | 模拟量 | 每秒 | 监测转速变化 | 噪声滤波，去趋势 | A320预冷器出口温度低预警（1） | 方法一：CFM56:发动机转速≥65%且预冷器出口温度≤140℃且另一台发动机引气温度＞150℃；方法二：引气低温
N1 UNBIASED (LOW ROTOR SPEED) SYS. 2 | 发动机2低转速N1状态 | 模拟量 | 每秒 | 监测转速变化 | 噪声滤波，去趋势
Displacement Unbalance from PHMU ENG 1 | 发动机1位移不平衡 | 模拟量 | 每秒 | 监测不平衡程度 | 噪声滤波，去趋势
Displacement Unbalance from PHMU ENG 2 | 发动机2位移不平衡 | 模拟量 | 每秒 | 监测不平衡程度 | 噪声滤波，去趋势
BROADBAND VIBRATION ENG 1 | 发动机1宽带振动 | 模拟量 | 每秒 | 计算均值、最大值 | 噪声滤波，去趋势
BROADBAND VIBRATION ENG 2 | 发动机2宽带振动 | 模拟量 | 每秒 | 计算均值、最大值 | 噪声滤波，去趋势
BROADBAND VIBRATION REAR ENG 1 | 发动机1后部宽带振动 | 模拟量 | 每秒 | 计算均值、最大值 | 噪声滤波，去趋势
BROADBAND VIBRATION REAR ENG 2 | 发动机2后部宽带振动 | 模拟量 | 每秒 | 计算均值、最大值 | 噪声滤波，去趋势
Engine NCore vibration displayed SYS. 1 | 发动机1NCore振动显示 | 模拟量 | 每秒 | 监测振动状态 | 噪声滤波，去趋势
Engine NCore vibration displayed SYS. 2 | 发动机2NCore振动显示 | 模拟量 | 每秒 | 监测振动状态 | 噪声滤波，去趋势
Engine NF vibration displayed SYS. 1 | 发动机1NF振动显示 | 模拟量 | 每秒 | 监测振动状态 | 噪声滤波，去趋势
Engine NF vibration displayed SYS. 2 | 发动机2NF振动显示 | 模拟量 | 每秒 | 监测振动状态 | 噪声滤波，去趋势
N1 Vibration Warning SYS1 | 发动机1 N1振动警告 | 开关量 | 每秒 | NF_VIB_MAX_ENGX>3.0 | 定义阈值，实时监控 | A320发动机振动预警 | PW1100:N1振动预警信息≥3.0，持续2秒;
N1 Vibration Warning SYS2 | 发动机2 N1振动警告 | 开关量 | 每秒 | 监测警告状态 | 定义阈值，实时监控
N2 Vibration Warning SYS1 | 发动机1 N2振动警告 | 开关量 | 每秒 | 监测警告状态 | 定义阈值，实时监控
N2 Vibration Warning SYS2 | 发动机2 N2振动警告 | 开关量 | 每秒 | 监测警告状态 | 定义阈值，实时监控
SELECTED T495 EGT ENGINE 1 | 发动机1选定的T495 EGT | 模拟量 | 每秒 | 监测温度变化 | 噪声滤波，去趋势
SELECTED T495 EGT ENGINE 2 SYS. 1 | 发动机2选定的T495 EGT | 模拟量 | 每秒 | 监测温度变化 | 噪声滤波，去趋势
ENG 1 OIL PRESSURE | 发动机1滑油压力 | 模拟量 | 每秒 | 提起最大值 | 噪声滤波，去趋势 | A320IDG出口滑油温度预警 | 设定高温阈值(如 ≥135℃)作为预警触发条件。 3.告警条件 条件1:IDG 出口滑油温度≥高温阈值(例如 110℃℃). 条件2:IDG 滑油压力低于安全范围(如 <20 psi)。 . 条件3:IDG 入口滑油温度显著高于正常水平(例如，增加超过 10℃℃)条件4:发动机转速异常(例如，N1/N2 低于某一阈值) | IDG OIL OUTLET TEMPERATURE ·描述:IDG 出口滑油温度，直接监测 IDG 的滑油温度变化。2.IDG OIL PRESSURE ·描述:IDG 滑油压力，监测油压是否在正常范围内，油压异常可能影响温度。3. IDG OIL TEMPERATURE INLET ·描述:IDG 入口滑油温度，了解滑油的初始温度情况。4. ENG OIL TEMPERATURE 。描述:发动机滑油温度，了解发动机的温度状态，可能影响 IDG 的性能。5. ENG OIL PRESSURE ·描述:发动机滑油压力，评估发动机整体滑油系统的健康状态， 6. ENG N1/N2(发动机转速) 描述:监测发动机的转速，转速变化可能影响 IDG 的工作状态和温度。
ENG 2 OIL PRESSURE | 发动机2滑油压力 | 模拟量 | 每秒 | 监测油压变化 | 噪声滤波，去趋势
ENG 1 OIL TEMPERATURE | 发动机1入口滑油温度 | 模拟量 | 每秒 | 监测油温变化 | 噪声滤波，去趋势
ENG 2 OIL TEMPERATURE | 发动机2入口滑油温度 | 模拟量 | 每秒 | 监测油温变化 | 噪声滤波，去趋势
ENG 1 OIL QUANTITY | 发动机1油量 | 模拟量 | 每秒 | 监测油温变化 | 噪声滤波，去趋势
ENG 2 OIL QUANTITY | 发动机2油量 | 模拟量 | 每秒 | 监测油温变化 | 噪声滤波，去趋势
PACK COMPR. OUTLET TEMPERATURE SYS. 1 | 发动机1压缩机出口温度 | 模拟量 | 每秒 | 监测温度变化 | 噪声滤波，去趋势
PACK COMPR. OUTLET TEMPERATURE SYS. 2 | 发动机2压缩机出口温度 | 模拟量 | 每秒 | 监测温度变化 | 噪声滤波，去趋势
PACK OUTLET TEMPERATURE SYS. 1 | 发动机1出口温度 | 模拟量 | 每秒 | 监测温度变化 | 噪声滤波，去趋势
PACK OUTLET TEMPERATURE SYS. 2 | 发动机2出口温度 | 模拟量 | 每秒 | 监测温度变化 | 噪声滤波，去趋势
ENG OIL FILTER DELTA PRESSURE SYS 1 | 发动机1油滤器压差 | 模拟量 | 每秒 | 监测压差变化 | 噪声滤波，去趋势
ENG OIL FILTER DELTA PRESSURE SYS 2 | 发动机2油滤器压差 | 模拟量 | 每秒 | 监测压差变化 | 噪声滤波，去趋势
PRECOOLER ENG 1 OUTLET TEMP SYS. 1 | 发动机1预冷却器出口温度 | 模拟量 | 每秒 | 监测温度变化 | 噪声滤波，去趋势 | A320预冷器出口温度低预警（2） | 发动机转速≥65%且预冷器出口温度≤140℃且另一台发动机引气温度＞150℃ 方法二：引气低温
PRECOOLER ENG 2 OUTLET TEMP SYS. 1 | 发动机2预冷却器出口温度 | 模拟量 | 每秒 | 监测温度变化 | 噪声滤波，去趋势 | A321预冷器出口温度突变预警 | 预冷器出口温度1秒钟突变50℃
PRECOOLER ENG 1 INLET PRESS SYS. 1 | 发动机1预冷却器入口压力 | 模拟量 | 每秒 | 监测压力变化 | 噪声滤波，去趋势
PRECOOLER ENG 2 INLET PRESS SYS. 1 | 发动机2预冷却器入口压力 | 模拟量 | 每秒 | 监测压力变化 | 噪声滤波，去趋势
N1 TARGET SYS 1 | 发动机1 N1目标值 | 模拟量 | 每秒 | 监测目标转速变化 | 噪声滤波，去趋势
N1 TARGET SYS 2 | 发动机2 N1目标值 | 模拟量 | 每秒 | 监测目标转速变化 | 噪声滤波，去趋势
Eng 1 HPV not fully closed | 发动机1HPV未完全关闭 | 开关量 | 每秒 | 监测状态变化 | 定义阈值，实时监控
Eng 2 HPV not fully closed | 发动机2HPV未完全关闭 | 开关量 | 每秒 | 监测状态变化 | 定义阈值，实时监控
ENG 1 NACELLE TEMPERATURE | 发动机1机匣温度 | 模拟量 | 每秒 | 监测温度变化 | 噪声滤波，去趋势
ENG 2 NACELLE TEMPERATURE | 发动机2机匣温度 | 模拟量 | 每秒 | 监测温度变化 | 噪声滤波，去趋势
T2.5 (LPC EXIT TEMPERATURE) SYS. 1 | 发动机1LPC出口温度T2.5 | 模拟量 | 每秒 | 监测温度变化 | 噪声滤波，去趋势
T2.5 (LPC EXIT TEMPERATURE) SYS. 2 | 发动机2LPC出口温度T2.5 | 模拟量 | 每秒 | 监测温度变化 | 噪声滤波，去趋势
T3 (HPC EXIT TEMPERATURE) SYS. 1 | 发动机1HPC出口温度T3 | 模拟量 | 每秒 | 监测温度变化 | 噪声滤波，去趋势
T3 (HPC EXIT TEMPERATURE) SYS. 2 | 发动机2HPC出口温度T3 | 模拟量 | 每秒 | 监测温度变化 | 噪声滤波，去趋势
Engine NF vibration displayed SYS. 1 | 发动机1 NF振动显示 | 模拟量 | 每秒 | 监测振动状态 | 噪声滤波，去趋势
Engine NF vibration displayed SYS. 2 | 发动机2 NF振动显示 | 模拟量 | 每秒 | 监测振动状态 | 噪声滤波，去趋势
Engine NCore vibration displayed SYS. 1 | 发动机1 NCore振动显示 | 模拟量 | 每秒 | 监测振动状态 | 噪声滤波，去趋势
Engine NCore vibration displayed SYS. 2 | 发动机2 NCore振动显示 | 模拟量 | 每秒 | 监测振动状态 | 噪声滤波，去趋势
Eng 1 HPV not fully closed | 发动机1 HPV未完全关闭 | 开关量 | 每秒 | 监测状态变化 | 定义阈值，实时监控
Eng 2 HPV not fully closed | 发动机2 HPV未完全关闭 | 开关量 | 每秒 | 监测状态变化 | 定义阈值，实时监控
ENG 1 OIL PRESSURE | 发动机1油压 | 模拟量 | 每秒 | 监测油压变化 | 噪声滤波，去趋势
ENG 1 OIL QUANTITY | 发动机1油量 | 模拟量 | 每秒 | 监测油量变化 | 噪声滤波，去趋势
ENG 2 OIL QUANTITY | 发动机2油量 | 模拟量 | 每秒 | 监测油量变化 | 噪声滤波，去趋势
ENG OIL FILTER DELTA PRESSURE SYS 1 | 发动机1油滤器压差 | 模拟量 | 每秒 | 监测压力变化 | 噪声滤波，去趋势
ENG OIL FILTER DELTA PRESSURE SYS 2 | 发动机2油滤器压差 | 模拟量 | 每秒 | 监测压力变化 | 噪声滤波，去趋势

## 液压系统
液压系统
参数名称 | 描述 | 数据类型 | 采样频率 | 建议特征值计算方法 | 建议预处理方法 | 预警描述 | 预警逻辑描述
HYD BLUE PRESSURE | 蓝色液压系统压力 | 模拟量 | 每秒 | 计算平均值、最大值、最小值 | 噪声滤波，去趋势
HYD BLUE RESERVOIR QUANTITY | 蓝色液压油箱油量 | 模拟量 | 每秒 | 计算剩余油量百分比 | 插值法补全缺失值
HYD BLUE RESERVOIR TEMP | 蓝色液压油箱温度 | 模拟量 | 每秒 | 计算温度变化率 | 正常化处理，去除异常值
HYD GREEN PRESSURE | 绿色液压系统压力 | 模拟量 | 每秒 | 计算均值、标准差 | 噪声滤波，去趋势
HYD GREEN RESERVOIR QUANTITY | 绿色液压油箱油量 | 模拟量 | 每秒 | 计算剩余油量百分比 | 插值法补全缺失值
HYD GREEN RESERVOIR TEMP | 绿色液压油箱温度 | 模拟量 | 每秒 | 计算温度变化率 | 正常化处理，去除异常值
HYD YELLOW PRESSURE | 黄色液压系统压力 | 模拟量 | 每秒 | 计算均值、最大值、最小值 | 噪声滤波，去趋势
HYD YELLOW RESERVOIR QUANTITY | 黄色液压油箱油量 | 模拟量 | 每秒 | 计算剩余油量百分比 | 插值法补全缺失值
HYD YELLOW RESERVOIR TEMP | 黄色液压油箱温度 | 模拟量 | 每秒 | 计算温度变化率 | 正常化处理，去除异常值
ALTITUDE | 飞行高度 | 模拟量 | 每秒 | 计算高度变化率 | 滤波处理，去除突变
ALTITUDE STD CAPT | 标准飞行高度（机长） | 模拟量 | 每秒 | 计算高度变化率 | 滤波处理，去除突变
ALTITUDE STD F/O | 标准飞行高度（副驾驶） | 模拟量 | 每秒 | 计算高度变化率 | 滤波处理，去除突变
BLUE HYD LOW PRESSURE SYS. 1 | 蓝色液压低压报警 | 开关量 | 每秒 | 监测状态变化 | 定义阈值，实时监控
GREEN HYD LOW PRESSURE SYS. 1 | 绿色液压低压报警 | 开关量 | 每秒 | 监测状态变化 | 定义阈值，实时监控
YELLOW HYD LOW PRESSURE SYS. 1 | 黄色液压低压报警 | 开关量 | 每秒 | 监测状态变化 | 定义阈值，实时监控
ALTERNATE BRAKE WARNING INSTALLED | 替代刹车警告已安装 | 开关量 | 每秒 | 监测状态变化 | 定义阈值，实时监控
ALTERNATE LH BRAKE RELEASED | 左侧替代刹车已释放 | 开关量 | 每秒 | 监测状态变化 | 定义阈值，实时监控
ALTERNATE RH BRAKE RELEASED | 右侧替代刹车已释放 | 开关量 | 每秒 | 监测状态变化 | 定义阈值，实时监控
ANTI SKID + NWS FAULT | 防滑+鼻轮转向系统故障 | 开关量 | 每秒 | 监测状态变化 | 定义阈值，实时监控 | A320刹车温度突变预警
ANTI SKID FAULT ONLY (F5M1) | 仅防滑系统故障 (F5M1) | 开关量 | 每秒 | 监测状态变化 | 定义阈值，实时监控
Antiskid selector on | 防滑系统选择器开关 | 开关量 | 每秒 | 监测状态变化 | 定义阈值，实时监控
AUTO BRAKE FAULT | 自动刹车故障 | 开关量 | 每秒 | 监测状态变化 | 定义阈值，实时监控 | A320刹车温度突变预警
AUTO BRAKE OFF | 自动刹车关闭 | 开关量 | 每秒 | 监测状态变化 | 定义阈值，实时监控
BLUE ELEC PUMP LOW PRESSURE | 蓝色电动泵低压警告 | 开关量 | 每秒 | 监测状态变化 | 定义阈值，实时监控
BLUE ELEC PUMP ON | 蓝色电动泵开关 | 开关量 | 每秒 | 监测状态变化 | 定义阈值，实时监控
BLUE ELEC PUMP OVERHEAT | 蓝色电动泵过热警告 | 开关量 | 每秒 | 监测状态变化 | 定义阈值，实时监控
BLUE ELEC PUMP P/B OFF | 蓝色电动泵按钮关闭 | 开关量 | 每秒 | 监测状态变化 | 定义阈值，实时监控
BLUE RSVR LOW AIR PRESSURE | 蓝色油箱低空气压力警告 | 开关量 | 每秒 | 监测状态变化 | 定义阈值，实时监控
BLUE RSVR LOW LEVEL | 蓝色油箱低液位警告 | 开关量 | 每秒 | 监测状态变化 | 定义阈值，实时监控
BLUE RSVR OVERHEAT | 蓝色油箱过热警告 | 开关量 | 每秒 | 监测状态变化 | 定义阈值，实时监控
GREEN ENG PUMP CTL ON | 绿色发动机泵控制开关 | 开关量 | 每秒 | 监测状态变化 | 定义阈值，实时监控
GREEN ENG PUMP LOW PRESSURE | 绿色发动机泵低压警告 | 开关量 | 每秒 | 监测状态变化 | 定义阈值，实时监控
GREEN ENG PUMP P/B OFF | 绿色发动机泵按钮关闭 | 开关量 | 每秒 | 监测状态变化 | 定义阈值，实时监控
GREEN FIRE VALVE FC | 绿色火灾阀关闭 | 开关量 | 每秒 | 监测状态变化 | 定义阈值，实时监控
GREEN RSVR LOW AIR PRESSURE | 绿色油箱低空气压力警告 | 开关量 | 每秒 | 监测状态变化 | 定义阈值，实时监控
GREEN RSVR LOW LEVEL | 绿色油箱低液位警告 | 开关量 | 每秒 | 监测状态变化 | 定义阈值，实时监控
GREEN RSVR OVERHEAT | 绿色油箱过热警告 | 开关量 | 每秒 | 监测状态变化 | 定义阈值，实时监控
YELLOW ACCUMULATOR LOW PRESSURE | 黄色蓄能器低压警告 | 开关量 | 每秒 | 监测状态变化 | 定义阈值，实时监控
YELLOW ELEC PUMP ON | 黄色电动泵开关 | 开关量 | 每秒 | 监测状态变化 | 定义阈值，实时监控
YELLOW ELEC PUMP OVERHEAT | 黄色电动泵过热警告 | 开关量 | 每秒 | 监测状态变化 | 定义阈值，实时监控
YELLOW ELEC PUMP P/B ON | 黄色电动泵按钮开启 | 开关量 | 每秒 | 监测状态变化 | 定义阈值，实时监控
YELLOW ENG PUMP CTL ON | 黄色发动机泵控制开启 | 开关量 | 每秒 | 监测状态变化 | 定义阈值，实时监控
YELLOW ENG PUMP LOW PRESSURE | 黄色发动机泵低压 | 模拟量 | 每秒 | 计算均值、最大值 | 噪声滤波，去趋势
YELLOW ENG PUMP P/B OFF | 黄色发动机泵按钮关闭 | 开关量 | 每秒 | 监测状态变化 | 定义阈值，实时监控
YELLOW FIRE VALVE FC | 黄色火阀关闭 | 开关量 | 每秒 | 监测状态变化 | 定义阈值，实时监控
YELLOW RSVR LO AIR PRESS | 黄色油箱低空气压力 | 模拟量 | 每秒 | 计算均值、标准差 | 噪声滤波，去趋势
YELLOW RSVR LOW LEVEL | 黄色油箱低油位 | 模拟量 | 每秒 | 计算剩余油量百分比 | 插值法补全缺失值
YELLOW RSVR OVERHEAT | 黄色油箱过热 | 开关量 | 每秒 | 监测状态变化 | 定义阈值，实时监控
BRAKE LH YELLOW PRESSURE | 左侧刹车黄色压力 | 模拟量 | 每秒 | 计算均值、最大值 | 噪声滤波，去趋势 | A320刹车温度突变预警 | 上升突变40℃且在1秒钟内
BRAKE RH YELLOW PRESSURE | 右侧刹车黄色压力 | 模拟量 | 每秒 | 计算均值、最大值 | 噪声滤波，去趋势
BRAKE 1 TEMP | 刹车1温度 | 模拟量 | 每秒 | 计算温度变化率 | 正常化处理，去除异常值
BRAKE 2 TEMP | 刹车2温度 | 模拟量 | 每秒 | 计算温度变化率 | 正常化处理，去除异常值
BRAKE 3 TEMP | 刹车3温度 | 模拟量 | 每秒 | 计算温度变化率 | 正常化处理，去除异常值
BRAKE 4 TEMP | 刹车4温度 | 模拟量 | 每秒 | 计算温度变化率 | 正常化处理，去除异常值
BRAKE FAN INSTALLED | 刹车风扇已安装 | 开关量 | 每秒 | 监测状态变化 | 定义阈值，实时监控
BRAKE FAN IS RUNNING (CTL ON) P/B BSCU1 | 刹车风扇运行（控制开启）BSCU1 | 开关量 | 每秒 | 监测状态变化 | 定义阈值，实时监控
BRAKE FAN IS RUNNING CTL ON FROM BSCU2 | 刹车风扇运行（控制开启）BSCU2 | 开关量 | 每秒 | 监测状态变化 | 定义阈值，实时监控
BRAKE RELEASED | 刹车释放 | 开关量 | 每秒 | 监测状态变化 | 定义阈值，实时监控
BRAKE SELECTOR VALVE POSITION SYS1 | 刹车选择阀位置系统1 | 模拟量 | 每秒 | 监测位置变化 | 定义阈值，实时监控
BRAKE SELECTOR VALVE POSITION SYS2 | 刹车选择阀位置系统2 | 模拟量 | 每秒 | 监测位置变化 | 定义阈值，实时监控
BRAKING SELECTOR VALVE FAULT BSCU1 | 刹车选择阀故障BSCU1 | 开关量 | 每秒 | 监测故障状态 | 定义阈值，实时监控
BRAKING SELECTOR VALVE FAULT BSCU2 | 刹车选择阀故障BSCU2 | 开关量 | 每秒 | 监测故障状态 | 定义阈值，实时监控
BSCU 1 SYS COM VALIDITY | BSCU 1系统通信有效性 | 开关量 | 每秒 | 监测状态变化 | 定义阈值，实时监控
BSCU 2 SYS COM VALIDITY | BSCU 2系统通信有效性 | 开关量 | 每秒 | 监测状态变化 | 定义阈值，实时监控
BSCU SYSTEM 1 ENGAGED | BSCU系统1已启用 | 开关量 | 每秒 | 监测状态变化 | 定义阈值，实时监控
BSCU system 1 MON fault | BSCU系统1监控故障 | 开关量 | 每秒 | 监测故障状态 | 定义阈值，实时监控
BSCU SYSTEM 2 ENGAGED | BSCU系统2已启用 | 开关量 | 每秒 | 监测状态变化 | 定义阈值，实时监控
BSCU system 2 MON fault | BSCU系统2监控故障 | 开关量 | 每秒 | 监测故障状态 | 定义阈值，实时监控
GEAR LEVER SELECTED DOWN | 选择下放起落架杆 | 开关量 | 每秒 | 监测状态变化 | 定义阈值，实时监控
GEAR NOT DOWNLOCKED WARNING | 起落架未下锁警告 | 开关量 | 每秒 | 监测状态变化 | 定义阈值，实时监控
GEAR NOT LOCKED CLEAN | 起落架未锁定干净 | 开关量 | 每秒 | 监测状态变化 | 定义阈值，实时监控
GEAR SELECTED DOWN (LEVER POSITION) | 选择下放起落架（杆位置） | 模拟量 | 每秒 | 监测位置变化 | 定义阈值，实时监控
Gear selector up (lever position) | 起落架选择杆位置向上 | 模拟量 | 每秒 | 监测位置变化 | 定义阈值，实时监控
GEAR UPLOCK IN LOCKED POS WITH GEAR DOWN | 起落架未锁定时处于锁定位置 | 开关量 | 每秒 | 监测状态变化 | 定义阈值，实时监控
GEAR UPLOCKED FORCED (NOSE LH or RH) | 鼻轮强制上锁 | 开关量 | 每秒 | 监测状态变化 | 定义阈值，实时监控
LANDING GEAR | 起落架状态 | 开关量 | 每秒 | 监测状态变化 | 定义阈值，实时监控
LANDING GEAR EXTEND SOLENOID SUPPLY -VE | 起落架伸出电磁阀供电负极 | 模拟量 | 每秒 | 监测电压值变化 | 噪声滤波，去趋势
LANDING GEAR EXTEND SOLENOID SUPPLY 28 V | 起落架伸出电磁阀供电28V | 模拟量 | 每秒 | 监测电压值变化 | 噪声滤波，去趋势
LANDING GEAR RETRACT SOLENOID SUPPLY -VE | 起落架收回电磁阀供电负极 | 模拟量 | 每秒 | 监测电压值变化 | 噪声滤波，去趋势
LANDING GEAR RETRACT SOLENOID SUPPLY 28 | 起落架收回电磁阀供电28V | 模拟量 | 每秒 | 监测电压值变化 | 噪声滤波，去趋势
LGCIU 1 FAIL (BUS) | LGCIU 1故障（总线） | 开关量 | 每秒 | 监测故障状态 | 定义阈值，实时监控
LGCIU 2 FAIL (BUS) | LGCIU 2故障（总线） | 开关量 | 每秒 | 监测故障状态 | 定义阈值，实时监控
LGCIU 1 LABLE 020 DSW | LGCIU 1 标签020开关 | 开关量 | 每秒 | 监测状态变化 | 定义阈值，实时监控
LGCIU 1 LABLE 022 DSW | LGCIU 1 标签022开关 | 开关量 | 每秒 | 监测状态变化 | 定义阈值，实时监控
LGCIU 2 LABLE 020 DSW | LGCIU 2 标签020开关 | 开关量 | 每秒 | 监测状态变化 | 定义阈值，实时监控
LGCIU 2 LABLE 021 DSW | LGCIU 2 标签021开关 | 开关量 | 每秒 | 监测状态变化 | 定义阈值，实时监控
LGCIU 2 LABLE 022 DSW | LGCIU 2 标签022开关 | 开关量 | 每秒 | 监测状态变化 | 定义阈值，实时监控
LGCIU DATA MISSED BY FLAP | LGCIU 数据丢失（襟翼） | 开关量 | 每秒 | 监测数据完整性 | 定义阈值，实时监控
LGCIU POST 4C IDENTIFIER | LGCIU 后4C标识符 | 模拟量 | 每秒 | 监测标识符状态 | 定义阈值，实时监控
LGCIU SYS 1 FAULT | LGCIU 系统1故障 | 开关量 | 每秒 | 监测故障状态 | 定义阈值，实时监控
LGCIU SYS 1 FAULT POST 4C | LGCIU 系统1故障后4C | 开关量 | 每秒 | 监测故障状态 | 定义阈值，实时监控
LGCIU SYS 2 FAULT | LGCIU 系统2故障 | 开关量 | 每秒 | 监测故障状态 | 定义阈值，实时监控
LGCIU SYS 2 FAULT POST 4C | LGCIU 系统2故障后4C | 开关量 | 每秒 | 监测故障状态 | 定义阈值，实时监控
LH DOOR FULLY OPEN | 左侧门完全打开 | 开关量 | 每秒 | 监测状态变化 | 定义阈值，实时监控
LH DOORS NOT UPLOCKED | 左侧门未上锁 | 开关量 | 每秒 | 监测状态变化 | 定义阈值，实时监控
LH GEAR DOWNLOCKED | 左侧起落架已下锁 | 开关量 | 每秒 | 监测状态变化 | 定义阈值，实时监控
LH GEAR NOT UP LOCKED | 左侧起落架未上锁 | 开关量 | 每秒 | 监测状态变化 | 定义阈值，实时监控
LH GEAR NOT EXTENDED | 左侧起落架未伸出 | 开关量 | 每秒 | 监测状态变化 | 定义阈值，实时监控
LH GEAR NOT LOCKED DOWN AND SELECTED DOW | 左侧起落架未锁定且已选择下放 | 开关量 | 每秒 | 监测状态变化 | 定义阈值，实时监控
LH GEAR NOT LOCKED UP AND NOT SELECTED D | 左侧起落架未锁定且未选择上放 | 开关量 | 每秒 | 监测状态变化 | 定义阈值，实时监控
LH LANDING GEAR COMPRESSED | 左侧起落架压缩 | 开关量 | 每秒 | 监测状态变化 | 定义阈值，实时监控
LH LANDING GEAR COMPRESSED SYS. 1 | 左侧起落架压缩系统1 | 开关量 | 每秒 | 监测状态变化 | 定义阈值，实时监控
LH LANDING GEAR FORCED TO EXTENDED | 左侧起落架强制伸出 | 开关量 | 每秒 | 监测状态变化 | 定义阈值，实时监控
LH LANDING GEAR NOT LOCKED | 左侧起落架未锁定 | 开关量 | 每秒 | 监测状态变化 | 定义阈值，实时监控
LH LANDING LIGHT EXTENDED | 左侧起落灯已伸出 | 开关量 | 每秒 | 监测状态变化 | 定义阈值，实时监控
RH DOOR FULLY OPEN | 右侧门完全打开 | 开关量 | 每秒 | 监测状态变化 | 定义阈值，实时监控
RH DOORS NOT UPLOCKED | 右侧门未上锁 | 开关量 | 每秒 | 监测状态变化 | 定义阈值，实时监控
RH GEAR DOWNLOCKED | 右侧起落架已下锁 | 开关量 | 每秒 | 监测状态变化 | 定义阈值，实时监控
RH GEAR NOT EXTENDED | 右侧起落架未伸出 | 开关量 | 每秒 | 监测状态变化 | 定义阈值，实时监控
RH GEAR NOT LOCKED DOWN AND SELECTED DOW | 右侧起落架未锁定且已选择下放 | 开关量 | 每秒 | 监测状态变化 | 定义阈值，实时监控
RH GEAR NOT LOCKED UP AND NOT SELECTED D | 右侧起落架未锁定且未选择上放 | 开关量 | 每秒 | 监测状态变化 | 定义阈值，实时监控
RH GEAR NOT UP LOCKED | 右侧起落架未上锁 | 开关量 | 每秒 | 监测状态变化 | 定义阈值，实时监控
RH LANDING GEAR COMPRESSED | 右侧起落架已压缩 | 开关量 | 每秒 | 监测状态变化 | 定义阈值，实时监控
RH LANDING GEAR COMPRESSED SYS. 1 | 右侧起落架压缩系统1 | 开关量 | 每秒 | 监测状态变化 | 定义阈值，实时监控
RH LANDING GEAR FORCED TO EXTENDED | 右侧起落架强制伸出 | 开关量 | 每秒 | 监测状态变化 | 定义阈值，实时监控
RH LANDING GEAR NOT LOCKED | 右侧起落架未锁定 | 开关量 | 每秒 | 监测状态变化 | 定义阈值，实时监控
RH LANDING LIGHT EXTENDED | 右侧起落灯已伸出 | 开关量 | 每秒 | 监测状态变化 | 定义阈值，实时监控
MAIN (LH&RH) LANDING GEAR COMP SYS. 1 | 主（左侧和右侧）起落架压缩系统1 | 开关量 | 每秒 | 监测状态变化 | 定义阈值，实时监控
MAIN (LH&RH) LANDING GEAR COMPRESSED | 主（左侧和右侧）起落架已压缩 | 开关量 | 每秒 | 监测状态变化 | 定义阈值，实时监控
MAIN (LH&RH) LANDING GEAR DOWNLOCKED | 主（左侧和右侧）起落架已下锁 | 开关量 | 每秒 | 监测状态变化 | 定义阈值，实时监控
MAIN WHEEL 1 TYRE PRESSURE | 主轮1胎压 | 模拟量 | 每秒 | 计算均值、最大值 | 噪声滤波，去趋势
MAIN WHEEL 2 TYRE PRESSURE | 主轮2胎压 | 模拟量 | 每秒 | 计算均值、最大值 | 噪声滤波，去趋势
MAIN WHEEL 3 TYRE PRESSURE | 主轮3胎压 | 模拟量 | 每秒 | 计算均值、最大值 | 噪声滤波，去趋势
MAIN WHEEL 4 TYRE PRESSURE | 主轮4胎压 | 模拟量 | 每秒 | 计算均值、最大值 | 噪声滤波，去趋势
NORM LH L/G COMPRESSED | 正常左侧起落架已压缩 | 开关量 | 每秒 | 监测状态变化 | 定义阈值，实时监控
NORMAL ACCELERATION SYS. 1 | 正常加速度系统1 | 模拟量 | 每秒 | 计算加速度均值 | 噪声滤波，去趋势
NORMAL BRAKE FAULT MODE | 正常刹车故障模式（正常/备用） | 开关量 | 每秒 | 监测状态变化 | 定义阈值，实时监控
NORMAL BRAKE FROM FWC | 正常刹车 | 开关量 | 每秒 | 监测状态变化 | 定义阈值，实时监控
NORMAL BRAKE PRESSURE 1 | 正常刹车压力1 | 模拟量 | 每秒 | 计算均值、最大值 | 噪声滤波，去趋势
NORMAL BRAKE PRESSURE 2 | 正常刹车压力2 | 模拟量 | 每秒 | 计算均值、最大值 | 噪声滤波，去趋势
NORMAL BRAKE PRESSURE 3 | 正常刹车压力3 | 模拟量 | 每秒 | 计算均值、最大值 | 噪声滤波，去趋势
NORMAL BRAKE PRESSURE 4 | 正常刹车压力4 | 模拟量 | 每秒 | 计算均值、最大值 | 噪声滤波，去趋势
NOSE DOORS NOT UPLOCKED | 鼻轮门未上锁 | 开关量 | 每秒 | 监测状态变化 | 定义阈值，实时监控
NOSE GEAR DOWNLOCKED | 鼻轮已下锁 | 开关量 | 每秒 | 监测状态变化 | 定义阈值，实时监控
NOSE GEAR NOT EXTENDED | 鼻轮未伸出 | 开关量 | 每秒 | 监测状态变化 | 定义阈值，实时监控
NOSE GEAR NOT LOCKED DOWN AND SELECTED D | 鼻轮未锁定且已选择下放 | 开关量 | 每秒 | 监测状态变化 | 定义阈值，实时监控
NOSE GEAR NOT LOCKED UP AND NOT SELECTED | 鼻轮未锁定且未选择上放 | 开关量 | 每秒 | 监测状态变化 | 定义阈值，实时监控
NOSE GEAR NOT UP LOCKED | 鼻轮未上锁 | 开关量 | 每秒 | 监测状态变化 | 定义阈值，实时监控
NOSE LANDING GEAR COMPRESSED | 鼻轮已压缩 | 开关量 | 每秒 | 监测状态变化 | 定义阈值，实时监控
NOSE LANDING GEAR COMPRESSED SYS. 1 | 鼻轮压缩系统1 | 开关量 | 每秒 | 监测状态变化 | 定义阈值，实时监控
NOSE LANDING GEAR FORCED TO EXTENDED | 鼻轮强制伸出 | 开关量 | 每秒 | 监测状态变化 | 定义阈值，实时监控
NOSE LANDING GEAR NOT LOCKED | 鼻轮未锁定 | 开关量 | 每秒 | 监测状态变化 | 定义阈值，实时监控
NOSE LH DOOR FULLY OPEN | 左侧鼻轮门完全打开 | 开关量 | 每秒 | 监测状态变化 | 定义阈值，实时监控
NOSE RH DOOR FULLY OPEN | 右侧鼻轮门完全打开 | 开关量 | 每秒 | 监测状态变化 | 定义阈值，实时监控
NOSE WHEEL 1 TYRE PRESSURE | 鼻轮1胎压 | 模拟量 | 每秒 | 计算均值、最大值 | 噪声滤波，去趋势
NOSE WHEEL 2 TYRE PRESSURE | 鼻轮2胎压 | 模拟量 | 每秒 | 计算均值、最大值 | 噪声滤波，去趋势
NOSE WHEEL STEERING FAULT | 鼻轮转向故障 | 开关量 | 每秒 | 监测故障状态 | 定义阈值，实时监控
NOSE WHEEL SYS ORDER ANGLE | 鼻轮系统指令角度 | 模拟量 | 每秒 | 监测角度变化 | 噪声滤波，去趋势
NWS CAPTAIN ORDER | NWS机长指令 | 模拟量 | 每秒 | 监测指令状态 | 定义阈值，实时监控
NWS F/O ORDER | NWS副驾驶指令 | 模拟量 | 每秒 | 监测指令状态 | 定义阈值，实时监控
NWS REFERENCE SPEED | NWS参考速度 | 模拟量 | 每秒 | 监测速度变化 | 噪声滤波，去趋势
NWS SELECTOR VALVE FAULT BSCU1 | NWS选择阀故障BSCU1 | 开关量 | 每秒 | 监测故障状态 | 定义阈值，实时监控
NWS SELECTOR VALVE FAULT FROM BSCU2 | NWS选择阀故障（来自BSCU2） | 开关量 | 每秒 | 监测故障状态 | 定义阈值，实时监控
NWS WHEEL ANGLE | NWS轮角 | 模拟量 | 每秒 | 监测角度变化 | 噪声滤波，去趋势
Park brake handle off | 停车刹车手柄已关闭 | 开关量 | 每秒 | 监测状态变化 | 定义阈值，实时监控
Park brake off | 停车刹车已解除 | 开关量 | 每秒 | 监测状态变化 | 定义阈值，实时监控
PTU FAULT | PTU故障 | 开关量 | 每秒 | 监测故障状态 | 定义阈值，实时监控
PTU P/B OFF | PTU停车刹车已解除 | 开关量 | 每秒 | 监测状态变化 | 定义阈值，实时监控
PTU VALVE CTL ON | PTU阀控制开启 | 开关量 | 每秒 | 监测状态变化 | 定义阈值，实时监控
RUNWAY HEADING (TAKE-OFF OR LANDING) | 跑道航向（起飞或着陆） | 模拟量 | 每秒 | 监测航向变化 | 噪声滤波，去趋势
STEERING SELECTOR VALVE POSITION SYS1 | 转向选择阀位置系统1 | 模拟量 | 每秒 | 监测位置变化 | 定义阈值，实时监控
STEERING SELECTOR VALVE POSITION SYS2 | 转向选择阀位置系统2 | 模拟量 | 每秒 | 监测位置变化 | 定义阈值，实时监控
HYD BLUE RESERVOIR QUANTITY | 蓝色液压油箱数量 | 模拟量 | 每秒 | 计算油量百分比 | 噪声滤波，去趋势
HYD GREEN RESERVOIR QUANTITY | 绿色液压油箱数量 | 模拟量 | 每秒 | 计算油量百分比 | 噪声滤波，去趋势
HYD YELLOW RESERVOIR QUANTITY | 黄色液压油箱数量 | 模拟量 | 每秒 | 计算油量百分比 | 噪声滤波，去趋势
HYD BLUE PRESSURE | 蓝色液压压力 | 模拟量 | 每秒 | 计算均值、最大值 | 噪声滤波，去趋势
HYD GREEN PRESSURE | 绿色液压压力 | 模拟量 | 每秒 | 计算均值、最大值 | 噪声滤波，去趋势
HYD YELLOW PRESSURE | 黄色液压压力 | 模拟量 | 每秒 | 计算均值、最大值 | 噪声滤波，去趋势
HYD BLUE RESERVOIR TEMP | 蓝色液压油箱温度 | 模拟量 | 每秒 | 计算均值、最大值 | 噪声滤波，去趋势 | A320液压油箱温度预警 | CFM56/PW1100/LEAP:蓝油箱温度≥70℃且持续1次（以B6596，2022-08-13 HYD Y RSVR OVHT为例）
HYD GREEN RESERVOIR TEMP | 绿色液压油箱温度 | 模拟量 | 每秒 | 计算均值、最大值 | 噪声滤波，去趋势 |  | CFM56/PW1100/LEAP: 绿或者黄油箱温度≥80℃且持续1次
HYD YELLOW RESERVOIR TEMP | 黄色液压油箱温度 | 模拟量 | 每秒 | 计算均值、最大值 | 噪声滤波，去趋势
BLUE HYD LOW PRESSURE SYS. 1 | 蓝色液压低压系统1 | 开关量 | 每秒 | 监测故障状态 | 定义阈值，实时监控
GREEN HYD LOW PRESSURE SYS. 1 | 绿色液压低压系统1 | 开关量 | 每秒 | 监测故障状态 | 定义阈值，实时监控
YELLOW HYD LOW PRESSURE SYS. 1 | 黄色液压低压系统1 | 开关量 | 每秒 | 监测故障状态 | 定义阈值，实时监控
BLUE ELEC PUMP LOW PRESSURE | 蓝色电动泵低压 | 开关量 | 每秒 | 监测故障状态 | 定义阈值，实时监控
BLUE ELEC PUMP ON | 蓝色电动泵已开启 | 开关量 | 每秒 | 监测状态变化 | 定义阈值，实时监控
BLUE ELEC PUMP OVERHEAT | 蓝色电动泵过热 | 开关量 | 每秒 | 监测故障状态 | 定义阈值，实时监控
BLUE ELEC PUMP P/B OFF | 蓝色电动泵停车刹车已解除 | 开关量 | 每秒 | 监测状态变化 | 定义阈值，实时监控
YELLOW ELEC PUMP ON | 黄色电动泵已开启 | 开关量 | 每秒 | 监测状态变化 | 定义阈值，实时监控
YELLOW ELEC PUMP OVERHEAT | 黄色电动泵过热 | 开关量 | 每秒 | 监测故障状态 | 定义阈值，实时监控
YELLOW ELEC PUMP P/B ON | 黄色电动泵停车刹车已开启 | 开关量 | 每秒 | 监测状态变化 | 定义阈值，实时监控
GREEN ENG PUMP CTL ON | 绿色发动机泵控制开启 | 开关量 | 每秒 | 监测状态变化 | 定义阈值，实时监控
GREEN ENG PUMP LOW PRESSURE | 绿色发动机泵低压 | 开关量 | 每秒 | 监测故障状态 | 定义阈值，实时监控
GREEN ENG PUMP P/B OFF | 绿色发动机泵停车刹车已解除 | 开关量 | 每秒 | 监测状态变化 | 定义阈值，实时监控
YELLOW ENG PUMP LOW PRESSURE | 黄色发动机泵低压 | 开关量 | 每秒 | 监测故障状态 | 定义阈值，实时监控
YELLOW ENG PUMP P/B OFF | 黄色发动机泵停车刹车已解除 | 开关量 | 每秒 | 监测状态变化 | 定义阈值，实时监控
Altitude | 高度 | 模拟量 | 每秒 | 监测高度变化 | 噪声滤波，去趋势
HYD IMAGE DISPL OR ADV IN MONO SYS. 2 | 液压图像显示或单色系统2中前进 | 开关量 | 每秒 | 监测状态变化 | 定义阈值，实时监控
YELLOW ACCUMULATOR LOW PRESSURE | 黄色蓄能器低压 | 开关量 | 每秒 | 监测故障状态 | 定义阈值，实时监控
SLAT/FLAP LEVER POSITION 0 | 襟翼/缝翼杆位置0 | 开关量 | 每秒 | 监测位置变化 | 定义阈值，实时监控
SLAT/FLAP LEVER POSITION 1 | 襟翼/缝翼杆位置1 | 开关量 | 每秒 | 监测位置变化 | 定义阈值，实时监控
SLAT/FLAP LEVER POSITION 2 | 襟翼/缝翼杆位置2 | 开关量 | 每秒 | 监测位置变化 | 定义阈值，实时监控
SLAT/FLAP LEVER POSITION 3 | 襟翼/缝翼杆位置3 | 开关量 | 每秒 | 监测位置变化 | 定义阈值，实时监控
SLAT/FLAP LEVER POSITION FULL | 襟翼/缝翼杆位置全开 | 开关量 | 每秒 | 监测状态变化 | 定义阈值，实时监控
FLAP = OR > 13/14 DEG | 襟翼角度 ≥ 13/14度 | 模拟量 | 每秒 | 监测角度变化 | 噪声滤波，去趋势
FLAP = OR > 19/20 DEG | 襟翼角度 ≥ 19/20度 | 模拟量 | 每秒 | 监测角度变化 | 噪声滤波，去趋势
FLAP = OR > 24/34/39 DEG | 襟翼角度 ≥ 24/34/39度 | 模拟量 | 每秒 | 监测角度变化 | 噪声滤波，去趋势
F/CTL Flap lever not zero | F/CTL襟翼杆未归零 | 开关量 | 每秒 | 监测状态变化 | 定义阈值，实时监控
GEAR LEVER SELECTED DOWN | 起落架选择杆已选择下放 | 开关量 | 每秒 | 监测状态变化 | 定义阈值，实时监控
FD PITCH ORDER | 飞行指引俯仰指令 | 模拟量 | 每秒 | 监测指令变化 | 噪声滤波，去趋势
FD ROLL ORDER | 飞行指引滚转指令 | 模拟量 | 每秒 | 监测指令变化 | 噪声滤波，去趋势
FD YAW ORDER | 飞行指引偏航指令 | 模拟量 | 每秒 | 监测指令变化 | 噪声滤波，去趋势
GREEN RSVR LOW LEVEL | 绿色油箱低液位 | 开关量 | 每秒 | 监测故障状态 | 定义阈值，实时监控
YELLOW RSVR LOW LEVEL | 黄色油箱低液位 | 开关量 | 每秒 | 监测故障状态 | 定义阈值，实时监控
BLUE RSVR LOW LEVEL | 蓝色油箱低液位 | 开关量 | 每秒 | 监测故障状态 | 定义阈值，实时监控
ALTITUDE BARO CAPT | 高度气压传感器 | 模拟量 | 每秒 | 监测高度变化 | 噪声滤波，去趋势
LATERAL ACCELERATION SYS. 1 | 横向加速度系统1 | 模拟量 | 每秒 | 计算加速度均值 | 噪声滤波，去趋势
LONGITUDINAL ACCELERATION SYS. 1 | 纵向加速度系统1 | 模拟量 | 每秒 | 计算加速度均值 | 噪声滤波，去趋势
PITCH ANGLE SYS. 1 | 俯仰角系统1 | 模拟量 | 每秒 | 监测角度变化 | 噪声滤波，去趋势
ROLL ANGLE SYS. 1 | 滚转角系统1 | 模拟量 | 每秒 | 监测角度变化 | 噪声滤波，去趋势
N2 ACTUAL (HIGH ROTOR SPEED) SYS. 1 R19 | N2实际（高转速）系统1 R19 | 模拟量 | 每秒 | 监测转速变化 | 噪声滤波，去趋势
N2 ACTUAL (HIGH ROTOR SPEED) SYS. 2 R19 | N2实际（高转速）系统2 R19 | 模拟量 | 每秒 | 监测转速变化 | 噪声滤波，去趋势
N1 UNBIASED (LOW ROTOR SPEED) SYS. 1 | N1无偏（低转速）系统1 | 模拟量 | 每秒 | 监测转速变化 | 噪声滤波，去趋势
N1 UNBIASED (LOW ROTOR SPEED) SYS. 2 | N1无偏（低转速）系统2 | 模拟量 | 每秒 | 监测转速变化 | 噪声滤波，去趋势
Eng 1 master lever select off | 发动机1主控制杆已关闭 | 开关量 | 每秒 | 监测状态变化 | 定义阈值，实时监控
Eng 1 master lever select on | 发动机1主控制杆已开启 | 开关量 | 每秒 | 监测状态变化 | 定义阈值，实时监控
ENG2 MASTER LEVER SELECTED OFF | 发动机2主控制杆已关闭 | 开关量 | 每秒 | 监测状态变化 | 定义阈值，实时监控
ENG2 MASTER LEVER SELECTED ON | 发动机2主控制杆已开启 | 开关量 | 每秒 | 监测状态变化 | 定义阈值，实时监控
ENG 1 MASTER LEVER SELECT P/B | 发动机1主控制杆停车刹车选择 | 开关量 | 每秒 | 监测状态变化 | 定义阈值，实时监控
ENG 2 MASTER LEVER SELECT P/B | 发动机2主控制杆停车刹车选择 | 开关量 | 每秒 | 监测状态变化 | 定义阈值，实时监控

## APU
APU标签
参数名称 | 描述 | 数据类型 | 采样频率 | 建议特征值计算方法 | 建议预处理方法 | 预警描述 | 预警逻辑描述
APU AIR INTAKE FLAP CLOSED | APU进气口闸门已关闭 | 开关量 | 每秒 | 监测状态变化 | 定义阈值，实时监控
APU AIR INTAKE FLAP OPEN | APU进气口闸门已开启 | 开关量 | 每秒 | 监测状态变化 | 定义阈值，实时监控
APU AVAILABLE (RPM ABOVE 95%) | APU可用（转速超过95%） | 开关量 | 每秒 | 监测可用状态 | 定义阈值，实时监控
APU bleed P/B off | APU排气阀已关闭 | 开关量 | 每秒 | 监测状态变化 | 定义阈值，实时监控
APU BLEED VALVE CLOSED | APU排气阀已关闭 | 开关量 | 每秒 | 监测状态变化 | 定义阈值，实时监控
APU BLEED VALVE OPEN | APU排气阀已开启 | 开关量 | 每秒 | 监测状态变化 | 定义阈值，实时监控
APU BLEED VALVE POSITION | APU排气阀位置 | 模拟量 | 每秒 | 监测位置变化 | 噪声滤波，去趋势
APU CLOGGED OIL FILTER | APU油过滤器堵塞 | 开关量 | 每秒 | 监测状态变化 | 定义阈值，实时监控
APU CONTROL WORD | APU控制字 | 模拟量 | 每秒 | 监测控制状态 | 去除噪声
APU DP DELTA PRESSURE | APU压差 | 模拟量 | 每秒 | 监测压差变化 | 噪声滤波，去趋势
APU ECB FAIL (BUS) | APU电子控制总线故障 | 开关量 | 每秒 | 监测状态变化 | 定义阈值，实时监控
APU EGT AT LIMIT | APU排气温度达到限制 | 开关量 | 每秒 | 监测温度状态 | 定义阈值，实时监控 |  | PW1100:EGT(APU) ≥900℃（启动时的上限温度1090℃）
APU EMERGENCY STOP INPUT EXTERNAL | APU外部紧急停止输入 | 开关量 | 每秒 | 监测状态变化 | 定义阈值，实时监控
APU FIRE CHANNEL A | APU火灾通道A | 开关量 | 每秒 | 监测状态变化 | 定义阈值，实时监控
APU FIRE CHANNEL A INOPERATIVE | APU火灾通道A失效 | 开关量 | 每秒 | 监测状态变化 | 定义阈值，实时监控
APU FIRE CHANNEL B | APU火灾通道B | 开关量 | 每秒 | 监测状态变化 | 定义阈值，实时监控
APU FIRE CHANNEL B INOPERATIVE | APU火灾通道B失效 | 开关量 | 每秒 | 监测状态变化 | 定义阈值，实时监控
APU FIRE EXTINGUISH BOTTLE NOT LO PR | APU灭火瓶低压 | 开关量 | 每秒 | 监测状态变化 | 定义阈值，实时监控
APU FIRE P/B OUT | APU火灾指示灯已关闭 | 开关量 | 每秒 | 监测状态变化 | 定义阈值，实时监控
APU FIRE SYS. 1 | APU火灾系统1 | 开关量 | 每秒 | 监测状态变化 | 定义阈值，实时监控
APU FUEL LOW PRESSURE | APU燃油低压 | 开关量 | 每秒 | 监测状态变化 | 定义阈值，实时监控
APU GEN FAULT | APU发电机故障 | 开关量 | 每秒 | 监测状态变化 | 定义阈值，实时监控
APU GEN FREQUENCY | APU发电机频率 | 模拟量 | 每秒 | 监测频率变化 | 噪声滤波，去趋势
APU GEN LINE CNTOR | APU发电机线路控制器 | 开关量 | 每秒 | 监测状态变化 | 定义阈值，实时监控
APU GEN LOAD SYS. 1 | APU发电机负载系统1 | 模拟量 | 每秒 | 监测负载变化 | 噪声滤波，去趋势
APU GEN P/B OFF | APU发电机已关闭 | 开关量 | 每秒 | 监测状态变化 | 定义阈值，实时监控
APU GEN VOLTAGE | APU发电机电压 | 模拟量 | 每秒 | 监测电压变化 | 噪声滤波，去趋势
APU IGV STROKE COMMAND (SPARE) | APU IGV行程命令（备用） | 模拟量 | 每秒 | 监测行程变化 | 去除噪声
APU IMAGE DISPL OR ADV IN MONO SYS. 2 | APU图像显示或单色系统2中的高级 | 开关量 | 每秒 | 监测状态变化 | 定义阈值，实时监控
APU INLET FLAP ACTUATOR IS CLOSED | APU进气口闸门执行器已关闭 | 开关量 | 每秒 | 监测状态变化 | 定义阈值，实时监控
APU INLET FLAP ACTUATOR IS OPEN | APU进气口闸门执行器已开启 | 开关量 | 每秒 | 监测状态变化 | 定义阈值，实时监控
APU INLET OVERHEAT (OVER CURRENT) | APU进气口过热（过电流） | 开关量 | 每秒 | 监测状态变化 | 定义阈值，实时监控
APU LABLE 037 DSW | APU标签037开关 | 开关量 | 每秒 | 监测状态变化 | 定义阈值，实时监控
APU LEAK MEMORIZED | APU泄漏已记忆 | 开关量 | 每秒 | 监测状态变化 | 定义阈值，实时监控
APU MASTER SW P/B OFF | APU主开关已关闭 | 开关量 | 每秒 | 监测状态变化 | 定义阈值，实时监控
APU MASTER SWITCH P/B OFF | APU主开关已关闭 | 开关量 | 每秒 | 监测状态变化 | 定义阈值，实时监控
APU OIL SUMP TEMP | APU油底壳温度 | 模拟量 | 每秒 | 最大值 | 噪声滤波，去趋势 | A320 APU滑油温度预警 | ≥140℃ | OTA温度(Oil Temperature APU):通常指的是APU的滑油温度，可能会有特定的阈值(如>140℃℃)来触发预警。 。APU OILSUMP TEMP:是具体监测APU滑油油底壳的温度
APU S/N ENCODER | APU序列号编码器 | 模拟量 | 每秒 | 监测编码器状态 | 去除噪声
APU SCV DEGREE COMMAND (SURGE CTL VALVE) | APU SCV角度命令（涡轮控制阀） | 模拟量 | 每秒 | 监测角度变化 | 噪声滤波，去趋势
APU SCV POSITION | APU SCV位置 | 模拟量 | 每秒 | 监测位置变化 | 噪声滤波，去趋势
APU SPARE CT5ATP | APU备用CT5ATP | 模拟量 | 每秒 | 监测系统状态 | 去除噪声
APU SPARE START TIME | APU备用启动时间 | 模拟量 | 每秒 | 监测启动时间 | 去除噪声
APU START IN PROGRESS | APU启动进行中 | 开关量 | 每秒 | 监测状态变化 | 定义阈值，实时监控
APU START SWITCH ON (COCKPIT P/B) | APU启动开关已开启（驾驶舱按钮） | 开关量 | 每秒 | 监测状态变化 | 定义阈值，实时监控
APU UNDERSPEED (SPARE) | APU转速不足（备用） | 开关量 | 每秒 | 监测状态变化 | 定义阈值，实时监控
EGT (APU) | APU排气温度 | 模拟量 | 每秒 | 监测温度变化 | 噪声滤波，去趋势 | A321 APU EGT启动时温度高预警 | PW1100:EGT(APU) ≥900℃（启动时的上限温度1090℃） | APU_EGT_START_MAX>900℃
FUEL APU FIRE VALVE F0 | APU火灾阀F0 | 开关量 | 每秒 | 监测状态变化 | 定义阈值，实时监控
FUEL APU FIRE VALVE FC | APU火灾阀FC | 开关量 | 每秒 | 监测状态变化 | 定义阈值，实时监控

## 空调
空调系统
参数名称 | 描述 | 数据类型 | 采样频率
PACK COMPR. OUTLET TEMPERATURE SYS. 1 | 空调压缩机出口温度系统1 | 模拟量 | 每秒
PACK COMPR. OUTLET TEMPERATURE SYS. 2 | 空调压缩机出口温度系统2 | 模拟量 | 每秒
PACK OUTLET TEMPERATURE SYS. 1 | 空调出口温度系统1 | 模拟量 | 每秒
PACK OUTLET TEMPERATURE SYS. 2 | 空调出口温度系统2 | 模拟量 | 每秒
PACK RAM AIR INLET POSITION SYS. 1 | 空调进气阀位置系统1 | 模拟量 | 每秒
PACK RAM AIR INLET POSITION SYS. 2 | 空调进气阀位置系统2 | 模拟量 | 每秒
PACK BYPASS VALVE POSITION SYS. 1 | 空调旁通阀位置系统1 | 模拟量 | 每秒
PACK BYPASS VALVE POSITION SYS. 2 | 空调旁通阀位置系统2 | 模拟量 | 每秒
PACK 1 FLOW CTL VALVE NOT CLOSED | 空调1流量控制阀未关闭 | 开关量 | 每秒
PACK 2 FLOW CTL VALVE NOT CLOSED | 空调2流量控制阀未关闭 | 开关量 | 每秒
PACK FLOW COMMAND (COCKPIT P/B) | 空调流量命令（驾驶舱按钮） | 数字量 | 每秒
PACK FLOW SYS. 1 | 空调流量系统1 | 模拟量 | 每秒
PACK FLOW SYS. 2 | 空调流量系统2 | 模拟量 | 每秒
PACK HOT AIR P/B OFF | 空调热空气按钮关闭 | 开关量 | 每秒
PACK HOT AIR PRS REGULATING VALVE POS | 空调热空气压力调节阀位置 | 模拟量 | 每秒
CAB TEMP REG VLV POS GROUP 1 SYS. 2 | 空调温度调节阀组1位置系统2 | 模拟量 | 每秒
CAB TEMP REG VLV POS GROUP 2 SYS. 2 | 空调温度调节阀组2位置系统2 | 模拟量 | 每秒
CAB TEMP REG VLV POS GROUP 3 SYS. 2 | 空调温度调节阀组3位置系统2 | 模拟量 | 每秒
TRIM VALVE AFT CABIN INOP | 后舱修整阀失效 | 开关量 | 每秒
TRIM VALVE F/D INOP | 飞行指挥修整阀失效 | 开关量 | 每秒
TRIM VALVE FWD CABIN INOP | 前舱修整阀失效 | 开关量 | 每秒
AMBIENT TEMP AFTERWARD CABIN | 后舱环境温度 | 模拟量 | 每秒
AMBIENT TEMP COCKPIT | 驾驶舱环境温度 | 模拟量 | 每秒
AMBIENT TEMP FOREWARD CABIN | 前舱环境温度 | 模拟量 | 每秒
DUCT TEMP AFTERWARD CABIN | 后舱风管温度 | 模拟量 | 每秒
DUCT TEMP COCKPIT | 驾驶舱风管温度 | 模拟量 | 每秒
DUCT TEMP FOREWARD CABIN | 前舱风管温度 | 模拟量 | 每秒
PRECOOLER ENG 1 INLET PRESS SYS. 1 | 发动机1预冷却器入口压力系统1 | 模拟量 | 每秒
PRECOOLER ENG 2 INLET PRESS SYS. 1 | 发动机2预冷却器入口压力系统1 | 模拟量 | 每秒
PRECOOLER ENG 1 OUTLET TEMP SYS. 1 | 发动机1预冷却器出口温度系统1 | 模拟量 | 每秒
PRECOOLER ENG 2 OUTLET TEMP SYS. 1 | 发动机2预冷却器出口温度系统1 | 模拟量 | 每秒
APU bleed P/B off | APU排气阀关闭 | 开关量 | 每秒
ACSC 1 FAULT | 空调控制系统1故障 | 开关量 | 每秒
ACSC 2 FAULT | 空调控制系统2故障 | 开关量 | 每秒
AIR EXTRACT VALVE FC | 空气提取阀FC | 开关量 | 每秒
AIR EXTRACT VALVE FO | 空气提取阀FO | 开关量 | 每秒
AIR EXTRACT VALVE FPO | 空气提取阀FPO | 开关量 | 每秒
AIR INLET VALVE FC | 空气入口阀FC | 开关量 | 每秒
AIR INLET VALVE FO | 空气入口阀FO | 开关量 | 每秒
AIR INTAKE ACTUATOR | 空气进气执行器 | 开关量 | 每秒
AIR INTAKE ACTUATOR SWITCHES | 空气进气执行器开关 | 开关量 | 每秒
Altitude | 飞行高度 | 模拟量 | 每秒
ALTITUDE STD CAPT | 标准飞行高度（机长） | 模拟量 | 每秒
ALTITUDE STD F/O | 标准飞行高度（副驾驶） | 模拟量 | 每秒
AVIONICS VENT BLOWER FAULT | 航电通风鼓风机故障 | 开关量 | 每秒
AVIONICS VENT BLOWER P/B OVRD | 航电通风鼓风机按钮超控 | 开关量 | 每秒
AVIONICS VENT EXTRACT FAULT | 航电通风抽风故障 | 开关量 | 每秒
AVIONICS VENT EXTRACT P/B OVRD | 航电通风抽风按钮超控 | 开关量 | 每秒
AVIONICS VENT NOT FAULT | 航电通风无故障 | 开关量 | 每秒
BLEED AIR FLOW | 排气空气流量 | 模拟量 | 每秒
BLEED AIR PRESSURE | 排气空气压力 | 模拟量 | 每秒
BLEED CROSS FEED DSW | 排气交叉供给开关 | 开关量 | 每秒
CABIN ALTITUDE SYS. 1 | 客舱高度系统1 | 模拟量 | 每秒
CABIN ALTITUDE SYS. 2 | 客舱高度系统2 | 模拟量 | 每秒
CABIN DIFF. PRESSURE SYS. 1 | 客舱差压系统1 | 模拟量 | 每秒
CABIN DIFF. PRESSURE SYS. 2 | 客舱差压系统2 | 模拟量 | 每秒
CABIN FAN RECIRCULATION P/B OFF | 客舱循环风扇按钮关闭 | 开关量 | 每秒
CABIN RECIRCULATION LH FAN FAULT | 客舱左侧循环风扇故障 | 开关量 | 每秒
CABIN RECIRCULATION RH FAN FAULT | 客舱右侧循环风扇故障 | 开关量 | 每秒
CABIN PRESS FAULT SYS. 1 | 客舱压力故障系统1 | 开关量 | 每秒
PACK 1 FLOW SETTING INOP | 空调1流量设置失效 | 开关量 | 每秒
PACK AND ANTI-ICE DSW | 空调与防冰开关 | 开关量 | 每秒
PACK COMPRESSOR OUTLET TEMP 4 TIMES HIGH | 空调压缩机出口温度4倍过高 | 开关量 | 每秒
PACK COMPRESSOR OUTLET TEMP > 260 C OR P | 空调压缩机出口温度超过260°C或过压 | 开关量 | 每秒
PACK CONTROLLER 1 062-11 DSW | 空调控制器1 062-11开关 | 开关量 | 每秒
PACK CONTROLLER 2 062-00 DSW | 空调控制器2 062-00开关 | 开关量 | 每秒
PACK1 CONT FAULT | 空调1控制故障 | 开关量 | 每秒
PACK1 FLOW CTL VALVE NOT FC | 空调1流量控制阀未关闭 | 开关量 | 每秒
PACK1 OVERHEAT | 空调1过热 | 开关量 | 每秒
PACK1 P/B OFF | 空调1按钮关闭 | 开关量 | 每秒
PACK1 VALVE DISAGREE | 空调1阀门不一致 | 开关量 | 每秒
PACK2 OVERHEAT | 空调2过热 | 开关量 | 每秒
PACK2 VALVE DISAGREE | 空调2阀门不一致 | 开关量 | 每秒
PACK2 CONT FAULT | 空调2控制故障 | 开关量 | 每秒
PACK2 FLOW CTL VALVE | 空调2流量控制阀 | 开关量 | 每秒
PACK2 P/B OFF | 空调2按钮关闭 | 开关量 | 每秒
PACK RAM AIR OUTLET POS. SYS. 1 | 空调旁通空气出口位置系统1 | 模拟量 | 每秒
PACK RAM AIR OUTLET POS. SYS. 2 | 空调旁通空气出口位置系统2 | 模拟量 | 每秒
AFT CARGO HOT AIR PRES REG VALVE FC | 后货舱热空气压力调节阀FC | 开关量 | 每秒
N1 UNBIASED (LOW ROTOR SPEED) SYS. 1 | 发动机1低转速N1未偏置 | 模拟量 | 每秒
N1 UNBIASED (LOW ROTOR SPEED) SYS. 2 | 发动机2低转速N1未偏置 | 模拟量 | 每秒
STATIC AIR TEMPERATURE SAT CAPT | 静态空气温度（机长） | 模拟量 | 每秒
STATIC AIR TEMPERATURE SAT F/O | 静态空气温度（副驾驶） | 模拟量 | 每秒

## 气源系统
气源系统
参数名称 | 描述 | 数据类型 | 采样频率 | 建议特征值计算方法 | 建议预处理方法 | 预警描述 | 预警逻辑描述
Precooler ENG 1 Inlet Press Sys. 1 | 发动机1预冷却器入口压力系统1 | 模拟量 | 每秒 | 监测压力变化 | 噪声滤波，去趋势
Precooler ENG 2 Inlet Press Sys. 1 | 发动机2预冷却器入口压力系统1 | 模拟量 | 每秒 | 监测压力变化 | 噪声滤波，去趋势
Precooler ENG 1 Outlet Temp Sys. 1 | 发动机1预冷却器出口温度系统1 | 模拟量 | 每秒 | 监测温度变化 | 噪声滤波，去趋势
Precooler ENG 2 Outlet Temp Sys. 1 | 发动机2预冷却器出口温度系统1 | 模拟量 | 每秒 | 监测温度变化 | 噪声滤波，去趋势
Eng 1 PRV not fully closed | 发动机1 PRV未完全关闭 | 开关量 | 每秒 | 监测状态变化 | 定义阈值，实时监控
Eng 2 PRV not fully closed | 发动机2 PRV未完全关闭 | 开关量 | 每秒 | 监测状态变化 | 定义阈值，实时监控
ENG 1 PRV Auto Closure Control | 发动机1 PRV自动关闭控制 | 开关量 | 每秒 | 监测控制状态 | 定义阈值，实时监控
ENG 2 PRV Auto Closure Control | 发动机2 PRV自动关闭控制 | 开关量 | 每秒 | 监测控制状态 | 定义阈值，实时监控
Eng 1 HPV not fully closed | 发动机1 HPV未完全关闭 | 开关量 | 每秒 | 监测状态变化 | 定义阈值，实时监控
Eng 2 HPV not fully closed | 发动机2 HPV未完全关闭 | 开关量 | 每秒 | 监测状态变化 | 定义阈值，实时监控
ENG 1 HPV Solenoid Energised | 发动机1 HPV电磁阀通电 | 开关量 | 每秒 | 监测阀门状态 | 定义阈值，实时监控
ENG 2 HPV Solenoid Energised | 发动机2 HPV电磁阀通电 | 开关量 | 每秒 | 监测阀门状态 | 定义阈值，实时监控
Eng 1 OPV not fully open | 发动机1 OPV未完全开启 | 开关量 | 每秒 | 监测状态变化 | 定义阈值，实时监控
Eng 2 OPV not fully open | 发动机2 OPV未完全开启 | 开关量 | 每秒 | 监测状态变化 | 定义阈值，实时监控
XFEED Valve Position | 交叉供给阀位置 | 模拟量 | 每秒 | 监测位置变化 | 噪声滤波，去趋势
APU bleed P/B off | APU排气阀关闭 | 开关量 | 每秒 | 监测状态变化 | 定义阈值，实时监控
Eng 1 air bleed P/B | 发动机1空气排气按钮 | 开关量 | 每秒 | 监测状态变化 | 定义阈值，实时监控 | A320预冷器出口温度低预警（3） | 方法一：CFM56:发动机转速≥65%且预冷器出口温度≤140℃且另一台发动机引气温度＞150℃；方法二：引气低温 | PRECOOLER ENG 1 OUTLET TEMP SYS.1 正产应该使用发动机预冷器出口的温度进行监控
Eng 2 air bleed P/B | 发动机2空气排气按钮 | 开关量 | 每秒 | 监测状态变化 | 定义阈值，实时监控
N1 Unbiased (Low Rotor Speed) Sys. 1 | 发动机1低转速N1未偏置 | 模拟量 | 每秒 | 监测转速变化 | 噪声滤波，去趋势
N1 Unbiased (Low Rotor Speed) Sys. 2 | 发动机2低转速N1未偏置 | 模拟量 | 每秒 | 监测转速变化 | 噪声滤波，去趋势
PACK1 P/B OFF | PACK1排气阀已关闭 | 开关量 | 每秒 | 监测状态变化 | 定义阈值，实时监控
PACK2 P/B OFF | PACK2排气阀已关闭 | 开关量 | 每秒 | 监测状态变化 | 定义阈值，实时监控
ENG1 FAV NOT FULLY CLOSED | 发动机1 FAV未完全关闭 | 开关量 | 每秒 | 监测状态变化 | 定义阈值，实时监控
ENG1 FAV NOT FULLY OPEN | 发动机1 FAV未完全开启 | 开关量 | 每秒 | 监测状态变化 | 定义阈值，实时监控
ENG2 FAV NOT FULLY CLOSED | 发动机2 FAV未完全关闭 | 开关量 | 每秒 | 监测状态变化 | 定义阈值，实时监控
ENG2 FAV NOT FULLY OPEN | 发动机2 FAV未完全开启 | 开关量 | 每秒 | 监测状态变化 | 定义阈值，实时监控
PACK 1 FLOW CTL VALVE NOT CLOSED | PACK 1流量控制阀未关闭 | 开关量 | 每秒 | 监测状态变化 | 定义阈值，实时监控
PACK 2 FLOW CTL VALVE NOT CLOSED | PACK 2流量控制阀未关闭 | 开关量 | 每秒 | 监测状态变化 | 定义阈值，实时监控
ENG 1 PRV DISAGREE PRESSURE REGULATING VALVE | 发动机1 PRV与压力调节阀不一致 | 开关量 | 每秒 | 监测状态变化 | 定义阈值，实时监控
ENG 2 PRV DISAGREE PRESSURE REGULATING VALVE | 发动机2 PRV与压力调节阀不一致 | 开关量 | 每秒 | 监测状态变化 | 定义阈值，实时监控
ENG 1 NACELLE TEMPERATURE | 发动机1机舱温度 | 模拟量 | 每秒 | 监测温度变化 | 噪声滤波，去趋势
ENG 2 NACELLE TEMPERATURE | 发动机2机舱温度 | 模拟量 | 每秒 | 监测温度变化 | 噪声滤波，去趋势
P2.5 (LPC EXIT PRESSURE) SYS.1 | P2.5（低压压缩机出口压力）系统1 | 模拟量 | 每秒 | 监测压力变化 | 噪声滤波，去趋势
P2.5 (LPC EXIT PRESSURE) SYS. 2 | P2.5（低压压缩机出口压力）系统2 | 模拟量 | 每秒 | 监测压力变化 | 噪声滤波，去趋势
T2.5 (LPC EXIT TEMPERATURE) SYS. 1 | T2.5（低压压缩机出口温度）系统1 | 模拟量 | 每秒 | 监测温度变化 | 噪声滤波，去趋势
T2.5 (LPC EXIT TEMPERATURE) SYS. 2 | T2.5（低压压缩机出口温度）系统2 | 模拟量 | 每秒 | 监测温度变化 | 噪声滤波，去趋势